## Смета
ЛОКАЛЬНАЯ СМЕТА №
(локальный сметный расчет)
на | Полный перечень общестроительных, сантехнических работ, работ по благоустройству, содержанию и текущему ремонту МКД № 9 по ул. Дудкина за декабрь 2023г
(наименование работ и затрат, наименование объекта)
[9 empty] | Сметная стоимость |  |  |  | 377.792 | тыс.руб.
[9 empty] | Средства на оплату труда |  |  |  | 85.929 | тыс.руб.
Составлен(а) в уровне текущих (прогнозных) цен на октябрь 2023 г.
№пп |  | Шифр, номера нормативов и коды ресурсов |  | Наименование работ и затрат | Ед. изм. | Кол-во единиц |  | Цена на единицу измерения, руб. |  | Поправочные коэффициенты | Коэффициенты зимних удорожаний | Коэффициенты пересчета | ВСЕГО затрат, руб. | Справ.
ЗТР, всего чел-ч
Стоим. ед. с нач., руб.
1 |  | 2 |  | 3 | 4 | 5 |  | 6 |  | 7 | 8 | 9 | 10 | 11
Раздел 1. Работы по содержанию придомовой территории и мест общего пользования мкд
1 |  | 1.9-1201-1-1/1 Первые три этажа |  | Подметание лестниц | 100 м2 | 165.23
|  |  |  | ЗП |  |  |  | 27 |  | 1 | 1 | 0.9 | 4015.09
|  |  |  | НР от ЗП | % | 70 | [6 empty] | 2810.56
|  |  |  | СП от ЗП | % | 10 | [6 empty] | 401.51
|  |  |  | ЗТР | чел-ч | 0.98 |  |  |  | 1 | 1 |  |  | 162
[13 empty] | 7227.16 | 43.74
2 |  | 1.9-1201-1-1/1 Этажи выше третьего |  | Подметание лестниц | 100 м2 | 42.63
|  |  |  | ЗП |  |  |  | 27 |  | 1 | 1 | 0.9 | 1035.91
|  |  |  | НР от ЗП | % | 70 | [6 empty] | 725.14
|  |  |  | СП от ЗП | % | 10 | [6 empty] | 103.59
|  |  |  | ЗТР | чел-ч | 0.98 |  |  |  | 1 | 1 |  |  | 42
[13 empty] | 1864.64 | 43.74
3 |  | 4.1-1102-10-2/1 |  | Влажная уборка маршевых лестниц (кроме подуличных переходов) | 100 м2 | 21.32
|  |  |  | ЗП |  |  |  | 368.17 |  | 1 | 1 | 0.8 | 6279.51
|  |  |  | ЭМ |  |  |  | 0 |  | 1 | 1 | 1 | 0
|  |  |  | в т.ч. ЗПМ |  |  |  | 0 |  | 1 | 1 | 0.8 | (0,00)
|  |  |  | МР |  |  |  | 1.27 |  | 1 | 1 | 1 | 27.08
|  |  |  | НР от ЗП | % | 70 | [6 empty] | 4395.66
|  |  |  | СП от ЗП | % | 10 | [6 empty] | 627.95
|  |  |  | ЗТР | чел-ч | 1.94 |  |  |  | 1 | 1 |  |  | 41
[13 empty] | 11330.2 | 531.44
4 |  | 1.25-1101-3-4/1 |  | Мытье пола в кабине лифта с использованием моющего средства | 10 м2 | 68.32
|  |  |  | ЗП |  |  |  | 65.76 |  | 1 | 1 | 1.3 | 5840.54
|  |  |  | ЭМ |  |  |  | 0 |  | 1 | 1 | 1 | 0
|  |  |  | в т.ч. ЗПМ |  |  |  | 0 |  | 1 | 1 | 1.3 | (0,00)
|  |  |  | МР |  |  |  | 2.21 |  | 1 | 1 | 1 | 150.99
|  |  |  | НР от ЗП | % | 100 | [6 empty] | 5840.54
|  |  |  | СП от ЗП | % | 10 | [6 empty] | 584.05
|  |  |  | ЗТР | чел-ч | 0.33 |  |  |  | 1 | 1 |  |  | 23
[13 empty] | 12416.12 | 181.73
5 |  | 1.25-1101-3-6/1 |  | Протирка металлических поверхностей кабины лифта с использованием моющего средства | 10 м2 | 19.2
|  |  |  | ЗП |  |  |  | 85.69 |  | 1 | 1 | 1.3 | 2138.82
|  |  |  | ЭМ |  |  |  | 0 |  | 1 | 1 | 1 | 0
|  |  |  | в т.ч. ЗПМ |  |  |  | 0 |  | 1 | 1 | 1.3 | (0,00)
|  |  |  | МР |  |  |  | 25.4 |  | 1 | 1 | 1 | 487.68
|  |  |  | НР от ЗП | % | 100 | [6 empty] | 2138.82
|  |  |  | СП от ЗП | % | 10 | [6 empty] | 213.88
|  |  |  | ЗТР | чел-ч | 0.43 |  |  |  | 1 | 1 |  |  | 8
[13 empty] | 4979.2 | 259.33
6 |  | 5.3-1101-13-1/1 уборка придомовой территории |  | Подметание вручную дорожек и площадок с твердым покрытием | 100 м2 | 341
|  |  |  | ЗП |  |  |  | 26.57 |  | 1 | 1 | 1.3 | 11778.48
|  |  |  | НР от ЗП | % | 70 | [6 empty] | 8244.94
|  |  |  | СП от ЗП | % | 10 | [6 empty] | 1177.85
|  |  |  | ЗТР | чел-ч | 0.14 |  |  |  | 1 | 1 |  |  | 48
[13 empty] | 21201.27 | 62.17
7 |  | 21.1-25-637 |  | Пакеты ПНД для мусора, объем пакета 120 л | шт. | 30 |  | 7.35 |  | 1 | 1 | 1 | 220.5
8 |  | 21.1-25-639-1-1/1 |  | Перчатки х/б | 10 пар | 1 |  | 549 |  | 1 | 1 | 1 | 549
9 |  | 5.3-1101-12-1/1 |  | Уход за урнами на придомовых территориях, очистка урн опрокидывающихся от мусора | 100 шт. | 0.9
|  |  |  | ЗП |  |  |  | 320 |  | 1 | 1 | 1.3 | 374.4
|  |  |  | ЭМ |  |  |  | 0 |  | 1 | 1 | 1 | 0
|  |  |  | в т.ч. ЗПМ |  |  |  | 0 |  | 1 | 1 | 1.3 | (0,00)
|  |  |  | МР |  |  |  | 218 |  | 1 | 1 | 1 | 196.2
|  |  |  | НР от ЗП | % | 130 | [6 empty] | 486.72
|  |  |  | СП от ЗП | % | 30 | [6 empty] | 112.32
|  |  |  | ЗТР | чел-ч | 2.41 |  |  |  | 1 | 1 |  |  | 2
[13 empty] | 1169.64 | 1299.6
10 |  | 5.3-1102-12-1/1 |  | Уборка снега средствами малой механизации | 1000 м2 | 6.55
|  |  |  | ЗП |  |  |  | 2500 |  | 1 | 1 | 1.2 | 19650
|  |  |  | ЭМ |  |  |  | 699.81 |  | 1 | 1 | 1 | 4583.76
|  |  |  | в т.ч. ЗПМ |  |  |  | 227.56 |  | 1 | 1 | 1.2 | (1788,62)
|  |  |  | МР |  |  |  | 0 |  | 1 | 1 | 1 | 0
|  |  |  | НР от ЗП | % | 130 | [6 empty] | 25545
|  |  |  | СП от ЗП | % | 30 | [6 empty] | 5895
|  |  |  | НР и СП от ЗПМ (78,00% и 30,00%) | % | 108 | [6 empty] | 1931.71
[13 empty] | 57605.47 | 8794.73
11 |  | 2.1-1102-9-1/1 Октябрь, ноябрь, декабрь |  | Обработка вручную твердыми противогололедными материалами территории | 100 м2 | 165
|  |  |  | ЗП |  |  |  | 27.9 |  | 1 | 1 | 1 | 4603.5
|  |  |  | НР от ЗП | % | 100 | [6 empty] | 4603.5
|  |  |  | СП от ЗП | % | 10 | [6 empty] | 460.35
|  |  |  | ЗТР | чел-ч | 0.14 |  |  |  | 1 | 1 |  |  | 23
[13 empty] | 9667.35 | 58.59
12 |  | 23.1-21-976 |  | Техническая соль(пескосоль) для противогололедной обработки, пропорция 70/30 | кг | 1166.32 |  | 12.5 |  | 1 | 1 | 1 | 14579
|  |  |  | Итого по разделу | [8 empty] | 142809.55
Раздел 2. Общестроительные работы
13 |  | 6.4-0122-1-7 |  | Техническое обслуживание лифтов пассажирских с верхним машинным помещением, с раздвижными автоматическими дверями, грузоподъемность 1000 кг, скорость движения кабины 1 м/с, ежемесячное, на количество этажей 9 | 1 лифт | 4
|  |  |  | ЗП |  |  |  | 4582 |  | 1 |  | 0.7 | 12829.6
|  |  |  | ЭМ |  |  |  | 787.46 |  | 1 |  | 1 | 3149.84
|  |  |  | МР |  |  |  | 442.68 |  | 1 |  | 1 | 1770.72
|  |  |  | НР |  |  |  | 5236.48 |  | 1 | 1 | 0.7 | 14662.14
|  |  |  | СП |  |  |  | 841.81 |  | 1 |  | 0.7 | 2357.07
|  |  |  | ЗТР | чел-ч | 23.79 |  |  |  | 1 |  |  |  | 95
[13 empty] | 34769.37 | 8692.34
|  |  |  | Итого по разделу | [8 empty] | 34769.37
Раздел 3. Сантехнические работы
14 |  | 1.15-3101-4-6/1 |  | Ремонт дефектных мест трубопровода (устранение течи) заменой участка | 10 шт. | 0.2
|  |  |  | ЗП |  |  |  | 1100.27 |  | 1 | 1 | 1.3 | 286.07
|  |  |  | ЭМ |  |  |  | 1628.17 |  | 1 | 1 | 1 | 325.63
|  |  |  | в т.ч. ЗПМ |  |  |  | 722.4 |  | 1 | 1 | 1.3 | (187,82)
|  |  |  | МР |  |  |  | 54.58 |  | 1 | 1 | 1 | 10.92
|  |  |  | НР от ЗП | % | 130 | [6 empty] | 371.89
|  |  |  | СП от ЗП | % | 30 | [6 empty] | 85.82
|  |  |  | НР и СП от ЗПМ (78,00% и 30,00%) | % | 108 | [6 empty] | 202.85
|  |  |  | ЗТР | чел-ч | 4.44 |  |  |  | 1 | 1 |  |  | 1
[13 empty] | 1283.18 | 6415.9
15 |  | 2.11-3101-8-3/1 |  | Ремонт отдельных мест утечек (сварка, хомуты) | шт. | 3
|  |  |  | ЗП |  |  |  | 600 |  | 1 | 1 | 1 | 1800
|  |  |  | НР от ЗП | % | 70 | [6 empty] | 1260
|  |  |  | СП от ЗП | % | 10 | [6 empty] | 180
|  |  |  | ЗТР | чел-ч | 8.64 |  |  |  | 1 | 1 |  |  | 26
[13 empty] | 3240 | 1080
16 |  | 1.17-3906-25-1/1 ИТП |  | Пусконаладочные работы | шт. | 1
|  |  |  | ЗП |  |  |  | 4885.31 |  | 1 | 1 | 1 | 4885.31
|  |  |  | НР от ЗП | % | 70 | [6 empty] | 3419.72
|  |  |  | СП от ЗП | % | 10 | [6 empty] | 488.53
|  |  |  | ЗТР | чел-ч | 12 |  |  |  | 1 | 1 |  |  | 12
[13 empty] | 8793.56 | 8793.56
17 |  | 2.2-3202-9-1/1 |  | Замена шарового муфтового крана, диаметр до 25 мм (без стоимости крана) | шт. | 2
|  |  |  | ЗП |  |  |  | 716.87 |  | 1 | 1 | 1 | 1433.74
|  |  |  | ЭМ |  |  |  | 332.32 |  | 1 | 1 | 1 | 664.64
|  |  |  | в т.ч. ЗПМ |  |  |  | 209.79 |  | 1 | 1 | 1 | (419,58)
|  |  |  | МР |  |  |  | 44.74 |  | 1 | 1 | 1 | 89.48
|  |  |  | НР от ЗП | % | 70 | [6 empty] | 1003.62
|  |  |  | СП от ЗП | % | 10 | [6 empty] | 143.37
|  |  |  | НР и СП от ЗПМ (78,00% и 30,00%) | % | 108 | [6 empty] | 453.15
|  |  |  | ЗТР | чел-ч | 2.64 |  |  |  | 1 | 1 |  |  | 5
[13 empty] | 3788 | 1894
18 |  | 21.13-4-12 |  | Кран шаровой латунный полнопроходной, Т макс.=120°С, Р=1,6 МПа, диаметр 25 мм | шт. | 2 |  | 1285.78 |  | 1 | 1 | 1 | 2571.56
19 |  | 1.23-2104-8-3/1 Нежилые помещения |  | Техническое обслуживание приборов для измерения расхода и количества воды ГВС и ХВС | шт. | 10
|  |  |  | ЗП |  |  |  | 219.95 |  | 1 | 1 | 1 | 2199.5
|  |  |  | НР от ЗП | % | 70 | [6 empty] | 1539.65
|  |  |  | СП от ЗП | % | 10 | [6 empty] | 219.95
|  |  |  | ЗТР | чел-ч | 0.81 |  |  |  | 1 | 1 |  |  | 8
[13 empty] | 3959.1 | 395.91
|  |  |  | Итого по разделу | [8 empty] | 23635.4
Раздел 4. Электромонтажные работы
20 |  | 2.1-3220-13-2/1 |  | Замена электроосветительной арматуры с LED лампами | шт. | 20
|  |  |  | ЗП |  |  |  | 140.41 |  | 1 | 1 | 1.3 | 3650.66
|  |  |  | ЭМ |  |  |  | 166.16 |  | 1 | 1 | 1 | 3323.2
|  |  |  | в т.ч. ЗПМ |  |  |  | 104.89 |  | 1 | 1 | 1.3 | (2727,14)
|  |  |  | МР |  |  |  | 2.8 |  | 1 | 1 | 1 | 56
|  |  |  | НР от ЗП | % | 130 | [6 empty] | 4745.86
|  |  |  | СП от ЗП | % | 30 | [6 empty] | 1095.2
|  |  |  | НР и СП от ЗПМ (78,00% и 30,00%) | % | 108 | [6 empty] | 2945.31
|  |  |  | ЗТР | чел-ч | 0.63 |  |  |  | 1 | 1 |  |  | 13
[13 empty] | 15816.23 | 790.81
21 |  | 21.22-8-35-1 |  | Светильники светодиодные накладные | шт. | 20 |  | 378.49 |  | 1 | 1 | 1 | 7569.8
22 |  | 21.21-5-50 |  | Колодки клеммные, тип СОВ-2,5-103-3, количество контактов 3 | 1000 шт. | 0.02 |  | 11931.95 |  | 1 | 1 | 1 | 238.64
23 |  | 1.20-3103-2-1/1 |  | Установка патрона стенного или потолочного (без стоимости материалов) | 100 шт. | 0.01
|  |  |  | ЗП |  |  |  | 16065.89 |  | 1 | 1 | 1 | 160.66
|  |  |  | ЭМ |  |  |  | 80.49 |  | 1 | 1 | 1 | 0.8
|  |  |  | в т.ч. ЗПМ |  |  |  | 11.1 |  | 1 | 1 | 1 | (0,11)
|  |  |  | МР |  |  |  | 0 |  | 1 | 1 | 1 | 0
|  |  |  | НР от ЗП | % | 70 | [6 empty] | 112.46
|  |  |  | СП от ЗП | % | 10 | [6 empty] | 16.07
|  |  |  | НР и СП от ЗПМ (78,00% и 30,00%) | % | 108 | [6 empty] | 0.12
|  |  |  | ЗТР | чел-ч | 57.45 |  |  |  | 1 | 1 |  |  | 1
[13 empty] | 290.11 | 29011
24 |  | 22.11-5-310 |  | Патроны резьбовые для электроламп | шт. | 1 |  | 33.98 |  | 1 | 1 | 1 | 33.98
25 |  | 1.20-2104-5-4/1 |  | Техническое обслуживание осветительной арматуры с лампами с земли | шт. | 10
|  |  |  | ЗП |  |  |  | 260.01 |  | 1 | 1 | 1 | 2600.1
|  |  |  | ЭМ |  |  |  | 0 |  | 1 | 1 | 1 | 0
|  |  |  | в т.ч. ЗПМ |  |  |  | 0 |  | 1 | 1 | 1 | (0,00)
|  |  |  | МР |  |  |  | 22.08 |  | 1 | 1 | 1 | 220.8
|  |  |  | НР от ЗП | % | 70 | [6 empty] | 1820.07
|  |  |  | СП от ЗП | % | 10 | [6 empty] | 260.01
|  |  |  | ЗТР | чел-ч | 1.11 |  |  |  | 1 | 1 |  |  | 11
[13 empty] | 4900.98 | 490.1
26 |  | 21.22-6-39 |  | Лампы светодиодные, мощность 15 Вт, цветовая температура 4000 К, световой поток 1300 лм, цоколь Е27 | 10 шт. | 10 |  | 750.56 |  | 1 | 1 | 1 | 7505.6
|  |  |  | Итого по разделу | [8 empty] | 36355.34
Раздел 5. Прочее
27 |  | 1.51-5204-10-1/2 |  | Обшивка двери фанерой с прокладкой утеплителя | м2 | 2
|  |  |  | ЗП |  |  |  | 183.57 |  | 1 | 1 | 1 | 367.14
|  |  |  | ЭМ |  |  |  | 0 |  | 1 | 1 | 1 | 0
|  |  |  | в т.ч. ЗПМ |  |  |  | 0 |  | 1 | 1 | 1 | (0,00)
|  |  |  | МР |  |  |  | 356.19 |  | 1 | 1 | 1 | 712.38
|  |  |  | НР от ЗП | % | 70 | [6 empty] | 257
|  |  |  | СП от ЗП | % | 10 | [6 empty] | 36.71
|  |  |  | ЗТР | чел-ч | 0.68 |  |  |  | 1 | 1 |  |  | 1
[13 empty] | 1373.23 | 686.62
28 |  | 21.1-9-85 |  | Фанера ламинированная, облицованная пленкой с двух сторон, толщина 18 мм | м2 | 1 |  | 719 |  | 1 | 1 | 1 | 719
29 |  | 21.1-14-9 |  | Стекломат (стекловолокно) МMC ECR450, плотность 450 г/см2 | м2 | 2 |  | 395.87 |  | 1 | 1 | 1 | 791.74
|  |  |  | Итого по разделу | [8 empty] | 2883.97
|  |  |  | Итого по всем разделам | [8 empty] | 240453.63
|  |  |  | Оплата труда рабочих | [8 empty] | 85929.03
|  |  |  | Аварийно-диспетчерское круглосуточное обслуживание | [8 empty] | 13832.85
|  |  |  | Общехозяйственные расходы | [8 empty] | 114420
|  |  |  | Затраты на эксплуатацию машин | [8 empty] | 12047.87
|  |  |  | в том числе оплата труда машинистов | [8 empty] | 5123.27
|  |  |  | Материалы | [8 empty] | 38501.07
|  |  |  | Прямые затраты | [8 empty] | 136477.97
|  |  |  | Налоговая база для возмещения затрат по НДС | [8 empty] | 45425.67
|  |  |  | Компенсация стоимости НДС | % | 20 | [6 empty] | 9085.13
|  |  |  | Всего | [8 empty] | 377791.61
Составил |  |  | / |  |  |  | /
(должность, подпись (инициалы, фамилия))
Проверил |  |  | / |  |  |  | /
(должность, подпись (инициалы, фамилия))

## Дефектный акт
"СОГЛАСОВАНО" | [6 empty] | "УТВЕРЖДАЮ"
Подрядчик | [6 empty] | Заказчик
|  |  | / | / |  |  |  | / |  |  | /
"___"_____________2023 г. | [6 empty] | "___"_____________2023 г.
Наименование объекта:
ДЕФЕКТНЫЙ АКТ №
Мы нижеподписавшиеся, составили настоящий акт в том, что при ремонте необходимо выполнить работы в следующих объемах:
№пп | Наименование работ и затрат, характеристика оборудования и его масса | [7 empty] | Единица измерения | Количество
1 | 2 | [7 empty] | 3 | 4
Раздел 1. Работы по содержанию придомовой территории и мест общего пользования мкд
1 | Подметание лестниц | [7 empty] | 100 м2 | 165.23
2 | Подметание лестниц | [7 empty] | 100 м2 | 42.63
3 | Влажная уборка маршевых лестниц (кроме подуличных переходов) | [7 empty] | 100 м2 | 21.32
4 | Мытье пола в кабине лифта с использованием моющего средства | [7 empty] | 10 м2 | 68.32
5 | Протирка металлических поверхностей кабины лифта с использованием моющего средства | [7 empty] | 10 м2 | 19.2
6 | Подметание вручную дорожек и площадок с твердым покрытием | [7 empty] | 100 м2 | 341
7 | Пакеты ПНД для мусора, объем пакета 120 л | [7 empty] | шт. | 30
8 | Перчатки х/б | [7 empty] | 10 пар | 1
9 | Уход за урнами на придомовых территориях, очистка урн опрокидывающихся от мусора | [7 empty] | 100 шт. | 0.9
10 | Уборка снега средствами малой механизации | [7 empty] | 1000 м2 | 6.55
11 | Обработка вручную твердыми противогололедными материалами территории | [7 empty] | 100 м2 | 165
12 | Техническая соль(пескосоль) для противогололедной обработки, пропорция 70/30 | [7 empty] | кг | 1166.32
Раздел 2. Общестроительные работы
13 | Техническое обслуживание лифтов пассажирских с верхним машинным помещением, с раздвижными автоматическими дверями, грузоподъемность 1000 кг, скорость движения кабины 1 м/с, ежемесячное, на количество этажей 9 | [7 empty] | 1 лифт | 4
Раздел 3. Сантехнические работы
14 | Ремонт дефектных мест трубопровода (устранение течи) заменой участка | [7 empty] | 10 шт. | 0.2
15 | Ремонт отдельных мест утечек (сварка, хомуты) | [7 empty] | шт. | 3
16 | Пусконаладочные работы | [7 empty] | шт. | 1
17 | Замена шарового муфтового крана, диаметр до 25 мм (без стоимости крана) | [7 empty] | шт. | 2
18 | Кран шаровой латунный полнопроходной, Т макс.=120°С, Р=1,6 МПа, диаметр 25 мм | [7 empty] | шт. | 2
19 | Техническое обслуживание приборов для измерения расхода и количества воды ГВС и ХВС | [7 empty] | шт. | 10
Раздел 4. Электромонтажные работы
20 | Замена электроосветительной арматуры с LED лампами | [7 empty] | шт. | 20
21 | Светильники светодиодные накладные | [7 empty] | шт. | 20
22 | Колодки клеммные, тип СОВ-2,5-103-3, количество контактов 3 | [7 empty] | 1000 шт. | 0.02
23 | Установка патрона стенного или потолочного (без стоимости материалов) | [7 empty] | 100 шт. | 0.01
24 | Патроны резьбовые для электроламп | [7 empty] | шт. | 1
25 | Техническое обслуживание осветительной арматуры с лампами с земли | [7 empty] | шт. | 10
26 | Лампы светодиодные, мощность 15 Вт, цветовая температура 4000 К, световой поток 1300 лм, цоколь Е27 | [7 empty] | 10 шт. | 10
Раздел 5. Прочее
27 | Обшивка двери фанерой с прокладкой утеплителя | [7 empty] | м2 | 2
28 | Фанера ламинированная, облицованная пленкой с двух сторон, толщина 18 мм | [7 empty] | м2 | 1
29 | Стекломат (стекловолокно) МMC ECR450, плотность 450 г/см2 | [7 empty] | м2 | 2
От Подрядчика: |  |  |  |  | _____________________
|  | (должность) |  |  | (подпись) | (расшифровка подписи)
М.П.
От Заказчика: |  |  |  |  | _____________________
|  | (должность) |  |  | (подпись) | (расшифровка подписи)
М.П.