## Смета
ЛОКАЛЬНАЯ СМЕТА №
(локальный сметный расчет)
на | Полный перечень общестроительных, сантехнических работ, работ по благоустройству, содержанию и текущему ремонту МКД № 5 по ул. Лесная за декабрь 2023г
(наименование работ и затрат, наименование объекта)
[9 empty] | Сметная стоимость |  |  |  | 407.06 |  | тыс.руб.
[9 empty] | Средства на оплату труда |  |  |  | 90.177 |  | тыс.руб.
Составлен(а) в уровне текущих (прогнозных) цен на октябрь 2023 г.
№пп |  | Шифр, номера нормативов и коды ресурсов |  | Наименование работ и затрат | Ед. изм. |  | Кол-во единиц | Цена на единицу измерения, руб. |  | Поправочные коэффициенты | Коэффициенты зимних удорожаний | Коэффициенты пересчета |  | ВСЕГО затрат, руб. |  | Справ.
ЗТР, всего чел-ч
Стоим. ед. с нач., руб.
1 |  | 2 |  | 3 | 4 |  | 5 | 6 |  | 7 | 8 | 9 |  | 10 |  | 11
Раздел 1. Работы по содержанию придомовой территории и мест общего пользования мкд
1 |  | 1.9-1201-1-1/1 Первые три этажа |  | Подметание лестниц | 100 м2 |  | 158.56
|  |  |  | ЗП |  |  |  | 27 |  | 1 | 1 | 0.9 |  | 3853.01
|  |  |  | НР от ЗП | % |  | 70 | [6 empty] | 2697.11
|  |  |  | СП от ЗП | % |  | 10 | [6 empty] | 385.3
|  |  |  | ЗТР | чел-ч |  | 0.98 |  |  | 1 | 1 |  |  |  |  | 155
[14 empty] | 6935.42 |  | 43.74
2 |  | 1.9-1201-1-1/1 Этажи выше третьего |  | Подметание лестниц | 100 м2 |  | 40.1
|  |  |  | ЗП |  |  |  | 27 |  | 1 | 1 | 0.9 |  | 974.43
|  |  |  | НР от ЗП | % |  | 70 | [6 empty] | 682.1
|  |  |  | СП от ЗП | % |  | 10 | [6 empty] | 97.44
|  |  |  | ЗТР | чел-ч |  | 0.98 |  |  | 1 | 1 |  |  |  |  | 39
[14 empty] | 1753.97 |  | 43.74
3 |  | 4.1-1102-10-2/1 |  | Влажная уборка маршевых лестниц (кроме подуличных переходов) | 100 м2 |  | 20.25
|  |  |  | ЗП |  |  |  | 368.17 |  | 1 | 1 | 0.8 |  | 5964.35
|  |  |  | ЭМ |  |  |  | 0 |  | 1 | 1 | 1 |  | 0
|  |  |  | в т.ч. ЗПМ |  |  |  | 0 |  | 1 | 1 | 0.8 |  | (0,00)
|  |  |  | МР |  |  |  | 1.27 |  | 1 | 1 | 1 |  | 25.72
|  |  |  | НР от ЗП | % |  | 70 | [6 empty] | 4175.05
|  |  |  | СП от ЗП | % |  | 10 | [6 empty] | 596.44
|  |  |  | ЗТР | чел-ч |  | 1.94 |  |  | 1 | 1 |  |  |  |  | 39
[14 empty] | 10761.56 |  | 531.44
4 |  | 1.25-1101-3-4/1 |  | Мытье пола в кабине лифта с использованием моющего средства | 10 м2 |  | 29.8
|  |  |  | ЗП |  |  |  | 65.76 |  | 1 | 1 | 1.3 |  | 2547.54
|  |  |  | ЭМ |  |  |  | 0 |  | 1 | 1 | 1 |  | 0
|  |  |  | в т.ч. ЗПМ |  |  |  | 0 |  | 1 | 1 | 1.3 |  | (0,00)
|  |  |  | МР |  |  |  | 2.21 |  | 1 | 1 | 1 |  | 65.86
|  |  |  | НР от ЗП | % |  | 100 | [6 empty] | 2547.54
|  |  |  | СП от ЗП | % |  | 10 | [6 empty] | 254.75
|  |  |  | ЗТР | чел-ч |  | 0.33 |  |  | 1 | 1 |  |  |  |  | 10
[14 empty] | 5415.69 |  | 181.73
5 |  | 1.25-1101-3-6/1 |  | Протирка металлических поверхностей кабины лифта с использованием моющего средства | 10 м2 |  | 12.8
|  |  |  | ЗП |  |  |  | 85.69 |  | 1 | 1 | 1.3 |  | 1425.88
|  |  |  | ЭМ |  |  |  | 0 |  | 1 | 1 | 1 |  | 0
|  |  |  | в т.ч. ЗПМ |  |  |  | 0 |  | 1 | 1 | 1.3 |  | (0,00)
|  |  |  | МР |  |  |  | 25.4 |  | 1 | 1 | 1 |  | 325.12
|  |  |  | НР от ЗП | % |  | 100 | [6 empty] | 1425.88
|  |  |  | СП от ЗП | % |  | 10 | [6 empty] | 142.59
|  |  |  | ЗТР | чел-ч |  | 0.43 |  |  | 1 | 1 |  |  |  |  | 6
[14 empty] | 3319.47 |  | 259.33
6 |  | 5.3-1101-13-1/1 уборка придомовой территории |  | Подметание вручную дорожек и площадок с твердым покрытием | 100 м2 |  | 372
|  |  |  | ЗП |  |  |  | 26.57 |  | 1 | 1 | 1.3 |  | 12849.25
|  |  |  | НР от ЗП | % |  | 70 | [6 empty] | 8994.48
|  |  |  | СП от ЗП | % |  | 10 | [6 empty] | 1284.93
|  |  |  | ЗТР | чел-ч |  | 0.14 |  |  | 1 | 1 |  |  |  |  | 52
[14 empty] | 23128.66 |  | 62.17
7 |  | 21.1-25-637 |  | Пакеты ПНД для мусора, объем пакета 120 л | шт. |  | 30 | 7.35 |  | 1 | 1 | 1 |  | 220.5
8 |  | 21.1-25-639-1-1/1 |  | Перчатки х/б | 10 пар |  | 1 | 549 |  | 1 | 1 | 1 |  | 549
9 |  | 5.3-1101-12-1/1 |  | Уход за урнами на придомовых территориях, очистка урн опрокидывающихся от мусора | 100 шт. |  | 0.3
|  |  |  | ЗП |  |  |  | 320 |  | 1 | 1 | 1.3 |  | 124.8
|  |  |  | ЭМ |  |  |  | 0 |  | 1 | 1 | 1 |  | 0
|  |  |  | в т.ч. ЗПМ |  |  |  | 0 |  | 1 | 1 | 1.3 |  | (0,00)
|  |  |  | МР |  |  |  | 218 |  | 1 | 1 | 1 |  | 65.4
|  |  |  | НР от ЗП | % |  | 130 | [6 empty] | 162.24
|  |  |  | СП от ЗП | % |  | 30 | [6 empty] | 37.44
|  |  |  | ЗТР | чел-ч |  | 2.41 |  |  | 1 | 1 |  |  |  |  | 1
[14 empty] | 389.88 |  | 1299.6
10 |  | 2.1-1102-6-1/1 т.ч. п.3.6 |  | Вывоз снега | м3 |  | 124
|  |  |  | ЗП |  |  |  | 63 |  | 1.2 | 1 | 1 |  | 9374.4
|  |  |  | ЭМ |  |  |  | 22.75 |  | 1.2 | 1 | 1 |  | 3385.2
|  |  |  | в т.ч. ЗПМ |  |  |  | 11.04 |  | 1.2 | 1 | 1 |  | (1642,75)
|  |  |  | МР |  |  |  | 0 |  | 1 | 1 | 1 |  | 0
|  |  |  | НР от ЗП | % |  | 100 | [6 empty] | 9374.4
|  |  |  | СП от ЗП | % |  | 10 | [6 empty] | 937.44
|  |  |  | НР и СП от ЗПМ (% и %) | % |  | 108 | [6 empty] | 1774.17
[14 empty] | 24845.61 |  | 200.37
11 |  | 5.3-1102-12-1/1 |  | Уборка снега средствами малой механизации | 1000 м2 |  | 9.1
|  |  |  | ЗП |  |  |  | 2500 |  | 1 | 1 | 1.2 |  | 27300
|  |  |  | ЭМ |  |  |  | 699.81 |  | 1 | 1 | 1 |  | 6368.27
|  |  |  | в т.ч. ЗПМ |  |  |  | 227.56 |  | 1 | 1 | 1.2 |  | (2484,96)
|  |  |  | МР |  |  |  | 0 |  | 1 | 1 | 1 |  | 0
|  |  |  | НР от ЗП | % |  | 130 | [6 empty] | 35490
|  |  |  | СП от ЗП | % |  | 30 | [6 empty] | 8190
|  |  |  | НР и СП от ЗПМ (78,00% и 30,00%) | % |  | 108 | [6 empty] | 2683.76
[14 empty] | 80032.03 |  | 8794.73
12 |  | 2.1-1102-9-1/1 Октябрь, ноябрь, декабрь |  | Обработка вручную твердыми противогололедными материалами территории | 100 м2 |  | 97.85
|  |  |  | ЗП |  |  |  | 27.9 |  | 1 | 1 | 1 |  | 2730.02
|  |  |  | НР от ЗП | % |  | 100 | [6 empty] | 2730.02
|  |  |  | СП от ЗП | % |  | 10 | [6 empty] | 273
|  |  |  | ЗТР | чел-ч |  | 0.14 |  |  | 1 | 1 |  |  |  |  | 14
[14 empty] | 5733.04 |  | 58.59
13 |  | 23.1-21-976 |  | Техническая соль(пескосоль) для противогололедной обработки, пропорция 70/30 | кг |  | 1611.68 | 12.5 |  | 1 | 1 | 1 |  | 20146
14 |  | 7.3-11034-2/1 |  | Очистка от снега козырька при толщине слоя до 20 см | 100 м2 |  | 0.08
|  |  |  | ЗП |  |  |  | 1910.32 |  | 1 | 1 | 1.3 |  | 198.67
|  |  |  | НР от ЗП | % |  | 130 | [6 empty] | 258.27
|  |  |  | СП от ЗП | % |  | 30 | [6 empty] | 59.6
|  |  |  | ЗТР | чел-ч |  | 5.83 |  |  | 1 | 1 |  |  |  |  | 0
[14 empty] | 516.54 |  | 6456.75
|  |  |  | Итого по разделу | [9 empty] | 183747.37
Раздел 2. Общестроительные работы
15 |  | 6.4-0122-1-7 |  | Техническое обслуживание лифтов пассажирских с верхним машинным помещением, с раздвижными автоматическими дверями, грузоподъемность 1000 кг, скорость движения кабины 1 м/с, ежемесячное, на количество этажей 9 | 1 лифт |  | 4
|  |  |  | ЗП |  |  |  | 4582 |  | 1 |  | 0.7 |  | 12829.6
|  |  |  | ЭМ |  |  |  | 787.46 |  | 1 |  | 1 |  | 3149.84
|  |  |  | МР |  |  |  | 442.68 |  | 1 |  | 1 |  | 1770.72
|  |  |  | НР |  |  |  | 5236.48 |  | 1 | 1 | 0.7 |  | 14662.14
|  |  |  | СП |  |  |  | 841.81 |  | 1 |  | 0.7 |  | 2357.07
|  |  |  | ЗТР | чел-ч |  | 23.79 |  |  | 1 | [5 empty] | 95
[14 empty] | 34769.37 |  | 8692.34
|  |  |  | Итого по разделу | [9 empty] | 34769.37
Раздел 3. Сантехнические работы
16 |  | 1.24-2103-10-3/1 |  | Техническое обслуживание и опломбировка счетчика ГВС | шт. |  | 2
|  |  |  | ЗП |  |  |  | 250.95 |  | 1 | 1 | 1 |  | 501.9
|  |  |  | ЭМ |  |  |  | 0 |  | 1 | 1 | 1 |  | ()
|  |  |  | в т.ч. ЗПМ |  |  |  | 0 |  | 1 | 1 | 1 |  | 6.1
|  |  |  | МР |  |  |  | 3.05 |  | 1 | 1 | 1
|  |  |  | НР от ЗП | % |  | 100 | [6 empty] | 501.9
|  |  |  | СП от ЗП | % |  | 10 | [6 empty] | 50.19
|  |  |  | ЗТР | чел-ч |  | 0.86 |  |  | 1 | 1 |  |  |  |  | 2
[14 empty] | 1060.09 |  | 530.05
17 |  | 2.2-3202-9-1/1 |  | Замена шарового муфтового крана, диаметр до 25 мм (без стоимости крана) | шт. |  | 2
|  |  |  | ЗП |  |  |  | 716.87 |  | 1 | 1 | 1 |  | 1433.74
|  |  |  | ЭМ |  |  |  | 332.32 |  | 1 | 1 | 1 |  | 664.64
|  |  |  | в т.ч. ЗПМ |  |  |  | 209.79 |  | 1 | 1 | 1 |  | (419,58)
|  |  |  | МР |  |  |  | 44.74 |  | 1 | 1 | 1 |  | 89.48
|  |  |  | НР от ЗП | % |  | 70 | [6 empty] | 1003.62
|  |  |  | СП от ЗП | % |  | 10 | [6 empty] | 143.37
|  |  |  | НР и СП от ЗПМ (78,00% и 30,00%) | % |  | 108 | [6 empty] | 453.15
|  |  |  | ЗТР | чел-ч |  | 2.64 |  |  | 1 | 1 |  |  |  |  | 5
[14 empty] | 3788 |  | 1894
18 |  | 21.13-4-12 |  | Кран шаровой латунный полнопроходной, Т макс.=120°С, Р=1,6 МПа, диаметр 25 мм | шт. |  | 2 | 1285.78 |  | 1 | 1 | 1 |  | 2571.56
|  |  |  | Итого по разделу | [9 empty] | 7419.65
Раздел 4. Электромонтажные работы
19 |  | 2.1-3220-13-2/1 |  | Замена электроосветительной арматуры с LED лампами | шт. |  | 1
|  |  |  | ЗП |  |  |  | 140.41 |  | 1 | 1 | 1.3 |  | 182.53
|  |  |  | ЭМ |  |  |  | 166.16 |  | 1 | 1 | 1 |  | 166.16
|  |  |  | в т.ч. ЗПМ |  |  |  | 104.89 |  | 1 | 1 | 1.3 |  | (136,36)
|  |  |  | МР |  |  |  | 2.8 |  | 1 | 1 | 1 |  | 2.8
|  |  |  | НР от ЗП | % |  | 130 | [6 empty] | 237.29
|  |  |  | СП от ЗП | % |  | 30 | [6 empty] | 54.76
|  |  |  | НР и СП от ЗПМ (78,00% и 30,00%) | % |  | 108 | [6 empty] | 147.27
|  |  |  | ЗТР | чел-ч |  | 0.63 |  |  | 1 | 1 |  |  |  |  | 1
[14 empty] | 790.81 |  | 790.81
20 |  | 21.22-8-35-1 |  | Светильники светодиодные накладные | шт. |  | 1 | 378.49 |  | 1 | 1 | 1 |  | 378.49
21 |  | 4.2-3102-8-3/1 |  | Замена электрооборудования - стартеры | шт. |  | 2
|  |  |  | ЗП |  |  |  | 338.42 |  | 1 | 1 | 1 |  | 676.84
|  |  |  | НР от ЗП | % |  | 70 | [6 empty] | 473.79
|  |  |  | СП от ЗП | % |  | 10 | [6 empty] | 67.68
|  |  |  | ЗТР | чел-ч |  | 1 |  |  | 1 | 1 |  |  |  |  | 2
[14 empty] | 1218.31 |  | 609.16
22 |  | 21.22-5-2 |  | Аппараты пускорегулирующие, стартер, марка 20-С-127, 80-C-220, для люминесцентных ламп (с керамическим конденсатором) | шт. |  | 2 | 11 |  | 1 | 1 | 1 |  | 22
23 |  | 1.20-3102-5-1/1 |  | Замена электроосветительной арматуры с люминесцентными лампами с числом ламп до двух (без стоимости материалов) | 10 шт. |  | 0.2
|  |  |  | ЗП |  |  |  | 3596.36 |  | 1 | 1 | 1 |  | 719.27
|  |  |  | НР от ЗП | % |  | 70 | [6 empty] | 503.49
|  |  |  | СП от ЗП | % |  | 10 | [6 empty] | 71.93
|  |  |  | ЗТР | чел-ч |  | 17.79 |  |  | 1 | 1 |  |  |  |  | 4
[14 empty] | 1294.69 |  | 6473.45
24 |  | 21.22-6-26.1.2 |  | Лампы люминесцентные линейные двухцокольные ЛДХ-18ВТ/765 | 10 шт. |  | 0.2 | 666.44 |  | 1 | 1 | 1 |  | 133.29
|  |  |  | Итого по разделу | [9 empty] | 3837.59
Раздел 5. Прочее
25 |  | 1.7-1102-3-1/1 |  | Осмотр и прочистка отливов водосточных труб от мусора | 10 шт. |  | 0.6
|  |  |  | ЗП |  |  |  | 233.15 |  | 1 | 1 | 1.3 |  | 181.86
|  |  |  | НР от ЗП | % |  | 130 | [6 empty] | 236.42
|  |  |  | СП от ЗП | % |  | 30 | [6 empty] | 54.56
|  |  |  | ЗТР | чел-ч |  | 1.17 |  |  | 1 | 1 |  |  |  |  | 1
[14 empty] | 472.84 |  | 788.07
26 |  | 1.15-2101-1-1/1 |  | Осмотр магистральных неизолированных внутренних трубопроводов диаметром до 100 мм | 100 м |  | 11.596
|  |  |  | ЗП |  |  |  | 233.61 |  | 1 | 1 | 1 |  | 2708.94
|  |  |  | НР от ЗП | % |  | 70 | [6 empty] | 1896.26
|  |  |  | СП от ЗП | % |  | 10 | [6 empty] | 270.89
|  |  |  | ЗТР | чел-ч |  | 0.9 |  |  | 1 | 1 |  |  |  |  | 10
[14 empty] | 4876.09 |  | 420.5
27 |  | 2.11-3101-8-3/1 |  | Ремонт (сварка) металлических конструкций | шт. |  | 6
|  |  |  | ЗП |  |  |  | 600 |  | 1 | 1 | 1 |  | 3600
|  |  |  | НР от ЗП | % |  | 110 | [6 empty] | 3960
|  |  |  | СП от ЗП | % |  | 30 | [6 empty] | 1080
|  |  |  | ЗТР | чел-ч |  | 8.64 |  |  | 1 | 1 |  |  |  |  | 52
[14 empty] | 8640 |  | 1440
|  |  |  | Итого по разделу | [9 empty] | 13988.93
|  |  |  | Итого по всем разделам | [9 empty] | 243762.91
|  |  |  | Оплата труда рабочих | [9 empty] | 90177.03
|  |  |  | Аварийно-диспетчерское круглосуточное обслуживание | [9 empty] | 17292.3
|  |  |  | Общехозяйственные расходы | [9 empty] | 138920
|  |  |  | Затраты на эксплуатацию машин | [9 empty] | 13734.11
|  |  |  | в том числе оплата труда машинистов | [9 empty] | 4683.65
|  |  |  | Материалы | [9 empty] | 26372.04
|  |  |  | Прямые затраты | [9 empty] | 130283.18
|  |  |  | Налоговая база для возмещения затрат по НДС | [9 empty] | 35422.5
|  |  |  | Компенсация стоимости НДС | % |  | 20 | [6 empty] | 7084.5
|  |  |  | Всего | [9 empty] | 407059.71
Составил |  |  | / |  |  | /
(должность, подпись (инициалы, фамилия))
Проверил |  |  | / |  |  | /
(должность, подпись (инициалы, фамилия))

## Дефектный акт
"СОГЛАСОВАНО" | [6 empty] | "УТВЕРЖДАЮ"
Подрядчик | [6 empty] | Заказчик
|  |  | / | / |  |  |  | / |  |  | /
"___"_____________2023 г. | [6 empty] | "___"_____________2023 г.
Наименование объекта:
ДЕФЕКТНЫЙ АКТ №
Мы нижеподписавшиеся, составили настоящий акт в том, что при ремонте необходимо выполнить работы в следующих объемах:
№пп | Наименование работ и затрат, характеристика оборудования и его масса | [7 empty] | Единица измерения | Количество
1 | 2 | [7 empty] | 3 | 4
Раздел 1. Работы по содержанию придомовой территории и мест общего пользования мкд
1 | Подметание лестниц | [7 empty] | 100 м2 | 158.56
2 | Подметание лестниц | [7 empty] | 100 м2 | 40.1
3 | Влажная уборка маршевых лестниц (кроме подуличных переходов) | [7 empty] | 100 м2 | 20.25
4 | Мытье пола в кабине лифта с использованием моющего средства | [7 empty] | 10 м2 | 29.8
5 | Протирка металлических поверхностей кабины лифта с использованием моющего средства | [7 empty] | 10 м2 | 12.8
6 | Подметание вручную дорожек и площадок с твердым покрытием | [7 empty] | 100 м2 | 372
7 | Пакеты ПНД для мусора, объем пакета 120 л | [7 empty] | шт. | 30
8 | Перчатки х/б | [7 empty] | 10 пар | 1
9 | Уход за урнами на придомовых территориях, очистка урн опрокидывающихся от мусора | [7 empty] | 100 шт. | 0.3
10 | Вывоз снега | [7 empty] | м3 | 124
11 | Уборка снега средствами малой механизации | [7 empty] | 1000 м2 | 9.1
12 | Обработка вручную твердыми противогололедными материалами территории | [7 empty] | 100 м2 | 97.85
13 | Техническая соль(пескосоль) для противогололедной обработки, пропорция 70/30 | [7 empty] | кг | 1611.68
14 | Очистка от снега козырька при толщине слоя до 20 см | [7 empty] | 100 м2 | 0.08
Раздел 2. Общестроительные работы
15 | Техническое обслуживание лифтов пассажирских с верхним машинным помещением, с раздвижными автоматическими дверями, грузоподъемность 1000 кг, скорость движения кабины 1 м/с, ежемесячное, на количество этажей 9 | [7 empty] | 1 лифт | 4
Раздел 3. Сантехнические работы
16 | Техническое обслуживание и опломбировка счетчика ГВС | [7 empty] | шт. | 2
17 | Замена шарового муфтового крана, диаметр до 25 мм (без стоимости крана) | [7 empty] | шт. | 2
18 | Кран шаровой латунный полнопроходной, Т макс.=120°С, Р=1,6 МПа, диаметр 25 мм | [7 empty] | шт. | 2
Раздел 4. Электромонтажные работы
19 | Замена электроосветительной арматуры с LED лампами | [7 empty] | шт. | 1
20 | Светильники светодиодные накладные | [7 empty] | шт. | 1
21 | Замена электрооборудования - стартеры | [7 empty] | шт. | 2
22 | Аппараты пускорегулирующие, стартер, марка 20-С-127, 80-C-220, для люминесцентных ламп (с керамическим конденсатором) | [7 empty] | шт. | 2
23 | Замена электроосветительной арматуры с люминесцентными лампами с числом ламп до двух (без стоимости материалов) | [7 empty] | 10 шт. | 0.2
24 | Лампы люминесцентные линейные двухцокольные ЛДХ-18ВТ/765 | [7 empty] | 10 шт. | 0.2
Раздел 5. Прочее
25 | Осмотр и прочистка отливов водосточных труб от мусора | [7 empty] | 10 шт. | 0.6
26 | Осмотр магистральных неизолированных внутренних трубопроводов диаметром до 100 мм | [7 empty] | 100 м | 11.596
27 | Ремонт (сварка) металлических конструкций | [7 empty] | шт. | 6
От Подрядчика: |  |  |  |  | _____________________
|  | (должность) |  |  | (подпись) | (расшифровка подписи)
М.П.
От Заказчика: |  |  |  |  | _____________________
|  | (должность) |  |  | (подпись) | (расшифровка подписи)
М.П.