## Смета
ЛОКАЛЬНАЯ СМЕТА №
(локальный сметный расчет)
на | Полный перечень общестроительных, сантехнических работ, работ по благоустройству, содержанию и текущему ремонту МКД № 7 по ул. Октябрьская за декабрь 2023г
(наименование работ и затрат, наименование объекта)
[9 empty] | Сметная стоимость |  |  |  | 293.059 |  | тыс.руб.
[9 empty] | Средства на оплату труда |  |  |  | 79.204 |  | тыс.руб.
Составлен(а) в уровне текущих (прогнозных) цен на октябрь 2023 г.
№пп |  | Шифр, номера нормативов и коды ресурсов |  | Наименование работ и затрат | Ед. изм. |  | Кол-во единиц | Цена на единицу измерения, руб. |  | Поправочные коэффициенты | Коэффициенты зимних удорожаний | Коэффициенты пересчета |  | ВСЕГО затрат, руб. |  | Справ.
ЗТР, всего чел-ч
Стоим. ед. с нач., руб.
1 |  | 2 |  | 3 | 4 |  | 5 | 6 |  | 7 | 8 | 9 |  | 10 |  | 11
Раздел 1. Работы по содержанию придомовой территории и мест общего пользования мкд
1 |  | 1.9-1201-1-1/1 Первые три этажа |  | Подметание лестниц | 100 м2 |  | 127.56
|  |  |  | ЗП |  |  |  | 27 |  | 1 | 1 | 0.9 |  | 3099.71
|  |  |  | НР от ЗП | % |  | 70 | [6 empty] | 2169.8
|  |  |  | СП от ЗП | % |  | 10 | [6 empty] | 309.97
|  |  |  | ЗТР | чел-ч |  | 0.98 |  |  | 1 | 1 |  |  |  |  | 125
[14 empty] | 5579.48 |  | 43.74
2 |  | 1.9-1201-1-1/1 Этажи выше третьего |  | Подметание лестниц | 100 м2 |  | 16.46
|  |  |  | ЗП |  |  |  | 27 |  | 1 | 1 | 0.9 |  | 399.98
|  |  |  | НР от ЗП | % |  | 70 | [6 empty] | 279.99
|  |  |  | СП от ЗП | % |  | 10 | [6 empty] | 40
|  |  |  | ЗТР | чел-ч |  | 0.98 |  |  | 1 | 1 |  |  |  |  | 16
[14 empty] | 719.97 |  | 43.74
3 |  | 4.1-1102-10-2/1 |  | Влажная уборка маршевых лестниц (кроме подуличных переходов) | 100 м2 |  | 12.34
|  |  |  | ЗП |  |  |  | 368.17 |  | 1 | 1 | 0.8 |  | 3634.57
|  |  |  | ЭМ |  |  |  | 0 |  | 1 | 1 | 1 |  | 0
|  |  |  | в т.ч. ЗПМ |  |  |  | 0 |  | 1 | 1 | 0.8 |  | (0,00)
|  |  |  | МР |  |  |  | 1.27 |  | 1 | 1 | 1 |  | 15.67
|  |  |  | НР от ЗП | % |  | 70 | [6 empty] | 2544.2
|  |  |  | СП от ЗП | % |  | 10 | [6 empty] | 363.46
|  |  |  | ЗТР | чел-ч |  | 1.94 |  |  | 1 | 1 |  |  |  |  | 24
[14 empty] | 6557.9 |  | 531.43
4 |  | 1.25-1101-3-4/1 |  | Мытье пола в кабине лифта с использованием моющего средства | 10 м2 |  | 49.6
|  |  |  | ЗП |  |  |  | 65.76 |  | 1 | 1 | 1.3 |  | 4240.2
|  |  |  | ЭМ |  |  |  | 0 |  | 1 | 1 | 1 |  | 0
|  |  |  | в т.ч. ЗПМ |  |  |  | 0 |  | 1 | 1 | 1.3 |  | (0,00)
|  |  |  | МР |  |  |  | 2.21 |  | 1 | 1 | 1 |  | 109.62
|  |  |  | НР от ЗП | % |  | 100 | [6 empty] | 4240.2
|  |  |  | СП от ЗП | % |  | 10 | [6 empty] | 424.02
|  |  |  | ЗТР | чел-ч |  | 0.33 |  |  | 1 | 1 |  |  |  |  | 16
[14 empty] | 9014.04 |  | 181.73
5 |  | 1.25-1101-3-6/1 |  | Протирка металлических поверхностей кабины лифта с использованием моющего средства | 10 м2 |  | 14.4
|  |  |  | ЗП |  |  |  | 85.69 |  | 1 | 1 | 1.3 |  | 1604.12
|  |  |  | ЭМ |  |  |  | 0 |  | 1 | 1 | 1 |  | 0
|  |  |  | в т.ч. ЗПМ |  |  |  | 0 |  | 1 | 1 | 1.3 |  | (0,00)
|  |  |  | МР |  |  |  | 25.4 |  | 1 | 1 | 1 |  | 365.76
|  |  |  | НР от ЗП | % |  | 100 | [6 empty] | 1604.12
|  |  |  | СП от ЗП | % |  | 10 | [6 empty] | 160.41
|  |  |  | ЗТР | чел-ч |  | 0.43 |  |  | 1 | 1 |  |  |  |  | 6
[14 empty] | 3734.41 |  | 259.33
6 |  | 5.3-1101-13-1/1 уборка придомовой территории |  | Подметание вручную дорожек и площадок с твердым покрытием | 100 м2 |  | 310
|  |  |  | ЗП |  |  |  | 26.57 |  | 1 | 1 | 1.3 |  | 10707.71
|  |  |  | НР от ЗП | % |  | 70 | [6 empty] | 7495.4
|  |  |  | СП от ЗП | % |  | 10 | [6 empty] | 1070.77
|  |  |  | ЗТР | чел-ч |  | 0.14 |  |  | 1 | 1 |  |  |  |  | 43
[14 empty] | 19273.88 |  | 62.17
7 |  | 21.1-25-637 |  | Пакеты ПНД для мусора, объем пакета 120 л | шт. |  | 30 | 7.35 |  | 1 | 1 | 1 |  | 220.5
8 |  | 21.1-25-639-1-1/1 |  | Перчатки х/б | 10 пар |  | 1 | 549 |  | 1 | 1 | 1 |  | 549
9 |  | 21.1-24-58 |  | Средство моющее жидкое | л |  | 1 | 126.03 |  | 1 | 1 | 1 |  | 126.03
10 |  | 21.1-20-7 |  | Ветошь | рулон |  | 1 | 490 |  | 1 | 1 | 1 |  | 490
11 |  | 5.3-1101-12-1/1 |  | Уход за урнами на придомовых территориях, очистка урн опрокидывающихся от мусора | 100 шт. |  | 0.6
|  |  |  | ЗП |  |  |  | 320 |  | 1 | 1 | 1.3 |  | 249.6
|  |  |  | ЭМ |  |  |  | 0 |  | 1 | 1 | 1 |  | 0
|  |  |  | в т.ч. ЗПМ |  |  |  | 0 |  | 1 | 1 | 1.3 |  | (0,00)
|  |  |  | МР |  |  |  | 218 |  | 1 | 1 | 1 |  | 130.8
|  |  |  | НР от ЗП | % |  | 130 | [6 empty] | 324.48
|  |  |  | СП от ЗП | % |  | 30 | [6 empty] | 74.88
|  |  |  | ЗТР | чел-ч |  | 2.41 |  |  | 1 | 1 |  |  |  |  | 1
[14 empty] | 779.76 |  | 1299.6
12 |  | 5.3-1101-11-1/1 |  | Подметание контейнерной площадки с уборкой мусора | 10 м2 |  | 43.4
|  |  |  | ЗП |  |  |  | 59.78 |  | 1 | 1 | 1 |  | 2594.45
|  |  |  | НР от ЗП | % |  | 70 | [6 empty] | 1816.12
|  |  |  | СП от ЗП | % |  | 10 | [6 empty] | 259.45
|  |  |  | ЗТР | чел-ч |  | 0.3 |  |  | 1 | 1 |  |  |  |  | 13
[14 empty] | 4670.02 |  | 107.6
13 |  | 1.7-1102-1-2/1 |  | Очистка снега с крыш при толщине слоя до 20 см | 100 м2 |  | 2.7
|  |  |  | ЗП |  |  |  | 841.1 |  | 1 | 1 | 1 |  | 2270.97
|  |  |  | НР от ЗП | % |  | 70 | [6 empty] | 1589.68
|  |  |  | СП от ЗП | % |  | 10 | [6 empty] | 227.1
|  |  |  | ЗТР | чел-ч |  | 4.02 |  |  | 1 | 1 |  |  |  |  | 11
[14 empty] | 4087.75 |  | 1513.98
14 |  | 2.1-1102-6-1/1 т.ч. п.3.6 |  | Вывоз снега | м3 |  | 160
|  |  |  | ЗП |  |  |  | 63 |  | 1.2 | 1 | 1 |  | 12096
|  |  |  | ЭМ |  |  |  | 22.75 |  | 1.2 | 1 | 1 |  | 4368
|  |  |  | в т.ч. ЗПМ |  |  |  | 11.04 |  | 1.2 | 1 | 1 |  | (2119,68)
|  |  |  | МР |  |  |  | 0 |  | 1 | 1 | 1 |  | 0
|  |  |  | НР от ЗП | % |  | 100 | [6 empty] | 12096
|  |  |  | СП от ЗП | % |  | 10 | [6 empty] | 1209.6
|  |  |  | НР и СП от ЗПМ (% и %) | % |  | 108 | [6 empty] | 2289.25
[14 empty] | 32058.85 |  | 200.37
15 |  | 5.3-1102-12-1/1 |  | Уборка снега средствами малой механизации | 1000 м2 |  | 3.3
|  |  |  | ЗП |  |  |  | 2500 |  | 1 | 1 | 1.2 |  | 9900
|  |  |  | ЭМ |  |  |  | 699.81 |  | 1 | 1 | 1 |  | 2309.37
|  |  |  | в т.ч. ЗПМ |  |  |  | 227.56 |  | 1 | 1 | 1.2 |  | (901,14)
|  |  |  | МР |  |  |  | 0 |  | 1 | 1 | 1 |  | 0
|  |  |  | НР от ЗП | % |  | 130 | [6 empty] | 12870
|  |  |  | СП от ЗП | % |  | 30 | [6 empty] | 2970
|  |  |  | НР и СП от ЗПМ (78,00% и 30,00%) | % |  | 108 | [6 empty] | 973.23
[14 empty] | 29022.6 |  | 8794.73
16 |  | 2.1-1102-9-1/1 Октябрь, ноябрь, декабрь |  | Обработка вручную твердыми противогололедными материалами территории | 100 м2 |  | 150
|  |  |  | ЗП |  |  |  | 27.9 |  | 1 | 1 | 1 |  | 4185
|  |  |  | НР от ЗП | % |  | 100 | [6 empty] | 4185
|  |  |  | СП от ЗП | % |  | 10 | [6 empty] | 418.5
|  |  |  | ЗТР | чел-ч |  | 0.14 |  |  | 1 | 1 |  |  |  |  | 21
[14 empty] | 8788.5 |  | 58.59
17 |  | 23.1-21-976 |  | Техническая соль(пескосоль) для противогололедной обработки, пропорция 70/30 | кг |  | 579 | 12.5 |  | 1 | 1 | 1 |  | 7237.5
|  |  |  | Итого по разделу | [9 empty] | 132910.19
Раздел 2. Общестроительные работы
18 |  | 6.4-0122-1-4 |  | Техническое обслуживание лифтов пассажирских с верхним машинным помещением, с раздвижными автоматическими дверями, грузоподъемность 1000 кг, скорость движения кабины 1 м/с, ежемесячное, на количество этажей 6 | 1 лифт |  | 3
|  |  |  | ЗП |  |  |  | 5863.7 |  | 1 |  | 0.7 |  | 12313.77
|  |  |  | ЭМ |  |  |  | 679.1 |  | 1 |  | 1 |  | 2037.3
|  |  |  | МР |  |  |  | 309.54 |  | 1 |  | 1 |  | 928.62
|  |  |  | НР |  |  |  | 4279.61 |  | 1 | 1 | 0.7 |  | 8987.18
|  |  |  | СП |  |  |  | 692.21 |  | 1 |  | 0.7 |  | 1453.64
|  |  |  | ЗТР | чел-ч |  | 19.35 |  |  | 1 | [5 empty] | 58
[14 empty] | 25720.51 |  | 8573.5
|  |  |  | Итого по разделу | [9 empty] | 25720.51
Раздел 3. Сантехнические работы
19 |  | 2.11-3101-8-3/1 |  | Ремонт отдельных мест утечек (сварка, хомуты) | шт. |  | 2
|  |  |  | ЗП |  |  |  | 600 |  | 1 | 1 | 1 |  | 1200
|  |  |  | НР от ЗП | % |  | 70 | [6 empty] | 840
|  |  |  | СП от ЗП | % |  | 10 | [6 empty] | 120
|  |  |  | ЗТР | чел-ч |  | 8.64 |  |  | 1 | 1 |  |  |  |  | 17
[14 empty] | 2160 |  | 1080
20 |  | 1.15-3101-4-6/1 |  | Ремонт дефектных мест трубопровода (устранение течи) заменой участка | 10 шт. |  | 0.3
|  |  |  | ЗП |  |  |  | 1100.27 |  | 1 | 1 | 1.3 |  | 429.11
|  |  |  | ЭМ |  |  |  | 1628.17 |  | 1 | 1 | 1 |  | 488.45
|  |  |  | в т.ч. ЗПМ |  |  |  | 722.4 |  | 1 | 1 | 1.3 |  | (281,74)
|  |  |  | МР |  |  |  | 54.58 |  | 1 | 1 | 1 |  | 16.37
|  |  |  | НР от ЗП | % |  | 130 | [6 empty] | 557.84
|  |  |  | СП от ЗП | % |  | 30 | [6 empty] | 128.73
|  |  |  | НР и СП от ЗПМ (78,00% и 30,00%) | % |  | 108 | [6 empty] | 304.28
|  |  |  | ЗТР | чел-ч |  | 4.44 |  |  | 1 | 1 |  |  |  |  | 1
[14 empty] | 1924.78 |  | 6415.93
21 |  | 1.17-3403-2-1/1 |  | Установка элеваторов | шт. |  | 2
|  |  |  | ЗП |  |  |  | 628.35 |  | 1 | 1 | 1 |  | 1256.7
|  |  |  | ЭМ |  |  |  | 15.75 |  | 1 | 1 | 1 |  | 31.5
|  |  |  | в т.ч. ЗПМ |  |  |  | 0.08 |  | 1 | 1 | 1 |  | (0,16)
|  |  |  | МР |  |  |  | 5556.93 |  | 1 | 1 | 1 |  | 11113.86
|  |  |  | НР от ЗП | % |  | 70 | [6 empty] | 879.69
|  |  |  | СП от ЗП | % |  | 10 | [6 empty] | 125.67
|  |  |  | НР и СП от ЗПМ (78,00% и 30,00%) | % |  | 108 | [6 empty] | 0.17
|  |  |  | ЗТР | чел-ч |  | 2.28 |  |  | 1 | 1 |  |  |  |  | 5
[14 empty] | 13407.59 |  | 6703.8
22 |  | 11.15-6-113 |  | Клапаны обратные | шт. |  | 2 | 619.15 |  | 1 | 1 | 1 |  | 1238.3
23 |  | 1.15-2201-1-1/1 |  | Осмотр крана спускного | шт. |  | 1
|  |  |  | ЗП |  |  |  | 17.11 |  | 1 | 1 | 1.3 |  | 22.24
|  |  |  | НР от ЗП | % |  | 130 | [6 empty] | 28.91
|  |  |  | СП от ЗП | % |  | 30 | [6 empty] | 6.67
|  |  |  | ЗТР | чел-ч |  | 0.06 |  |  | 1 | 1 |  |  |  |  | 0
[14 empty] | 57.82 |  | 57.82
24 |  | 2.2-3202-9-1/1 |  | Замена шарового муфтового крана, диаметр до 25 мм (без стоимости крана) | шт. |  | 1
|  |  |  | ЗП |  |  |  | 716.87 |  | 1 | 1 | 1 |  | 716.87
|  |  |  | ЭМ |  |  |  | 332.32 |  | 1 | 1 | 1 |  | 332.32
|  |  |  | в т.ч. ЗПМ |  |  |  | 209.79 |  | 1 | 1 | 1 |  | (209,79)
|  |  |  | МР |  |  |  | 44.74 |  | 1 | 1 | 1 |  | 44.74
|  |  |  | НР от ЗП | % |  | 70 | [6 empty] | 501.81
|  |  |  | СП от ЗП | % |  | 10 | [6 empty] | 71.69
|  |  |  | НР и СП от ЗПМ (78,00% и 30,00%) | % |  | 108 | [6 empty] | 226.57
|  |  |  | ЗТР | чел-ч |  | 2.64 |  |  | 1 | 1 |  |  |  |  | 3
[14 empty] | 1894 |  | 1894
25 |  | 21.13-4-12 |  | Кран шаровой латунный полнопроходной, Т макс.=120°С, Р=1,6 МПа, диаметр 25 мм | шт. |  | 1 | 1285.78 |  | 1 | 1 | 1 |  | 1285.78
26 |  | 1.17-3406-19-1/2 |  | Пусконаладочные работы | устройство |  | 1
|  |  |  | ЗП |  |  |  | 866.71 |  | 1 | 1 | 1.3 |  | 1126.72
|  |  |  | НР от ЗП | % |  | 130 | [6 empty] | 1464.74
|  |  |  | СП от ЗП | % |  | 30 | [6 empty] | 338.02
|  |  |  | ЗТР | чел-ч |  | 2.35 |  |  | 1 | 1 |  |  |  |  | 2
[14 empty] | 2929.48 |  | 2929.48
|  |  |  | Итого по разделу | [9 empty] | 24897.75
Раздел 4. Электромонтажные работы
27 |  | 1.20-2104-5-4/1 |  | Техническое обслуживание осветительной арматуры с лампами с земли | шт. |  | 13
|  |  |  | ЗП |  |  |  | 260.01 |  | 1 | 1 | 1 |  | 3380.13
|  |  |  | ЭМ |  |  |  | 0 |  | 1 | 1 | 1 |  | 0
|  |  |  | в т.ч. ЗПМ |  |  |  | 0 |  | 1 | 1 | 1 |  | (0,00)
|  |  |  | МР |  |  |  | 22.08 |  | 1 | 1 | 1 |  | 287.04
|  |  |  | НР от ЗП | % |  | 70 | [6 empty] | 2366.09
|  |  |  | СП от ЗП | % |  | 10 | [6 empty] | 338.01
|  |  |  | ЗТР | чел-ч |  | 1.11 |  |  | 1 | 1 |  |  |  |  | 14
[14 empty] | 6371.27 |  | 490.1
28 |  | 21.22-6-39 |  | Лампы светодиодные, мощность 15 Вт, цветовая температура 4000 К, световой поток 1300 лм, цоколь Е27 | 10 шт. |  | 13 | 750.56 |  | 1 | 1 | 1 |  | 9757.28
|  |  |  | Итого по разделу | [9 empty] | 16128.55
Раздел 5. Прочее
29 |  | 1.50-3305-6-1/1 |  | Навеска и разборка альпинистского снаряжения для проведения высотных работ, первичная навеска | шт. |  | 2
|  |  |  | ЗП |  |  |  | 1164.02 |  | 1 | 1 | 1 |  | 2328.04
|  |  |  | НР от ЗП | % |  | 70 | [6 empty] | 1629.63
|  |  |  | СП от ЗП | % |  | 10 | [6 empty] | 232.8
|  |  |  | ЗТР | чел-ч |  | 3.73 |  |  | 1 | 1 |  |  |  |  | 7
[14 empty] | 4190.47 |  | 2095.24
30 |  | 1.50-3305-6-2/1 |  | Навеска и разборка альпинистского снаряжения для проведения высотных работ, перенавеска | шт. |  | 2
|  |  |  | ЗП |  |  |  | 724 |  | 1 | 1 | 1 |  | 1448
|  |  |  | НР от ЗП | % |  | 70 | [6 empty] | 1013.6
|  |  |  | СП от ЗП | % |  | 10 | [6 empty] | 144.8
|  |  |  | ЗТР | чел-ч |  | 2.32 |  |  | 1 | 1 |  |  |  |  | 5
[14 empty] | 2606.4 |  | 1303.2
|  |  |  | Итого по разделу | [9 empty] | 6796.87
|  |  |  | Итого по всем разделам | [9 empty] | 206453.87
|  |  |  | Оплата труда рабочих | [9 empty] | 79203.89
|  |  |  | Аварийно-диспетчерское круглосуточное обслуживание | [9 empty] | 8151
|  |  |  | Общехозяйственные расходы | [9 empty] | 70460
|  |  |  | Затраты на эксплуатацию машин | [9 empty] | 9566.94
|  |  |  | в том числе оплата труда машинистов | [9 empty] | 3512.51
|  |  |  | Материалы | [9 empty] | 33916.87
|  |  |  | Прямые затраты | [9 empty] | 122687.7
|  |  |  | Налоговая база для возмещения затрат по НДС | [9 empty] | 39971.3
|  |  |  | Компенсация стоимости НДС | % |  | 20 | [6 empty] | 7994.26
|  |  |  | Всего | [9 empty] | 293059.13
Составил |  |  | / |  |  | /
(должность, подпись (инициалы, фамилия))
Проверил |  |  | / |  |  | /
(должность, подпись (инициалы, фамилия))

## Дефектный акт
"СОГЛАСОВАНО" | [7 empty] | "УТВЕРЖДАЮ"
Подрядчик | [7 empty] | Заказчик
|  |  | / |  | / |  |  |  | / |  |  | /
"___"_____________2023 г. | [7 empty] | "___"_____________2023 г.
Наименование объекта: |  |  |  | Полный перечень общестроительных, сантехнических работ, работ по благоустройству, содержанию и текущему ремонту МКД № 7 по ул. Октябрьская за декабрь 2023г
ДЕФЕКТНЫЙ АКТ №
Мы нижеподписавшиеся, составили настоящий акт в том, что при ремонте необходимо выполнить работы в следующих объемах:
№пп | Наименование работ и затрат, характеристика оборудования и его масса | [8 empty] | Единица измерения | Количество
1 | 2 | [8 empty] | 3 | 4
Раздел 1. Работы по содержанию придомовой территории и мест общего пользования мкд
1 | Подметание лестниц | [8 empty] | 100 м2 | 127.56
2 | Подметание лестниц | [8 empty] | 100 м2 | 16.46
3 | Влажная уборка маршевых лестниц (кроме подуличных переходов) | [8 empty] | 100 м2 | 12.34
4 | Мытье пола в кабине лифта с использованием моющего средства | [8 empty] | 10 м2 | 49.6
5 | Протирка металлических поверхностей кабины лифта с использованием моющего средства | [8 empty] | 10 м2 | 14.4
6 | Подметание вручную дорожек и площадок с твердым покрытием | [8 empty] | 100 м2 | 310
7 | Пакеты ПНД для мусора, объем пакета 120 л | [8 empty] | шт. | 30
8 | Перчатки х/б | [8 empty] | 10 пар | 1
9 | Средство моющее жидкое | [8 empty] | л | 1
10 | Ветошь | [8 empty] | рулон | 1
11 | Уход за урнами на придомовых территориях, очистка урн опрокидывающихся от мусора | [8 empty] | 100 шт. | 0.6
12 | Подметание контейнерной площадки с уборкой мусора | [8 empty] | 10 м2 | 43.4
13 | Очистка снега с крыш при толщине слоя до 20 см | [8 empty] | 100 м2 | 2.7
14 | Вывоз снега | [8 empty] | м3 | 160
15 | Уборка снега средствами малой механизации | [8 empty] | 1000 м2 | 3.3
16 | Обработка вручную твердыми противогололедными материалами территории | [8 empty] | 100 м2 | 150
17 | Техническая соль(пескосоль) для противогололедной обработки, пропорция 70/30 | [8 empty] | кг | 579
Раздел 2. Общестроительные работы
18 | Техническое обслуживание лифтов пассажирских с верхним машинным помещением, с раздвижными автоматическими дверями, грузоподъемность 1000 кг, скорость движения кабины 1 м/с, ежемесячное, на количество этажей 6 | [8 empty] | 1 лифт | 3
Раздел 3. Сантехнические работы
19 | Ремонт отдельных мест утечек (сварка, хомуты) | [8 empty] | шт. | 2
20 | Ремонт дефектных мест трубопровода (устранение течи) заменой участка | [8 empty] | 10 шт. | 0.3
21 | Установка элеваторов | [8 empty] | шт. | 2
22 | Клапаны обратные | [8 empty] | шт. | 2
23 | Осмотр крана спускного | [8 empty] | шт. | 1
24 | Замена шарового муфтового крана, диаметр до 25 мм (без стоимости крана) | [8 empty] | шт. | 1
25 | Кран шаровой латунный полнопроходной, Т макс.=120°С, Р=1,6 МПа, диаметр 25 мм | [8 empty] | шт. | 1
26 | Пусконаладочные работы | [8 empty] | устройство | 1
Раздел 4. Электромонтажные работы
27 | Техническое обслуживание осветительной арматуры с лампами с земли | [8 empty] | шт. | 13
28 | Лампы светодиодные, мощность 15 Вт, цветовая температура 4000 К, световой поток 1300 лм, цоколь Е27 | [8 empty] | 10 шт. | 13
Раздел 5. Прочее
29 | Навеска и разборка альпинистского снаряжения для проведения высотных работ, первичная навеска | [8 empty] | шт. | 2
30 | Навеска и разборка альпинистского снаряжения для проведения высотных работ, перенавеска | [8 empty] | шт. | 2
От Подрядчика: | [5 empty] | _____________________
|  | (должность) |  |  |  | (подпись) | (расшифровка подписи)
М.П.
От Заказчика: | [5 empty] | _____________________
|  | (должность) |  |  |  | (подпись) | (расшифровка подписи)
М.П.