## Смета
ЛОКАЛЬНАЯ СМЕТА №
(локальный сметный расчет)
на | Полный перечень общестроительных, сантехнических работ, работ по благоустройству, содержанию и текущему ремонту МКД № 9 по ул. Октябрьская за май 2024г
(наименование работ и затрат, наименование объекта)
[9 empty] | Сметная стоимость |  |  |  | 251.041 |  | тыс.руб.
[9 empty] | Средства на оплату труда |  |  |  | 53.289 |  | тыс.руб.
Составлен(а) в уровне текущих (прогнозных) цен на октябрь 2023 г.
№пп |  | Шифр, номера нормативов и коды ресурсов |  | Наименование работ и затрат | Ед. изм. |  | Кол-во единиц | Цена на единицу измерения, руб. |  | Поправочные коэффициенты | Коэффициенты зимних удорожаний | Коэффициенты пересчета |  | ВСЕГО затрат, руб. |  | Справ.
ЗТР, всего чел-ч
Стоим. ед. с нач., руб.
1 |  | 2 |  | 3 | 4 |  | 5 | 6 |  | 7 | 8 | 9 |  | 10 |  | 11
Раздел 1. Работы по содержанию придомовой территории и мест общего пользования мкд
1 |  | 1.9-1201-1-1/1 Первые три этажа |  | Подметание лестниц | 100 м2 |  | 155.92
|  |  |  | ЗП |  |  |  | 27 |  | 1 | 1 | 0.9 |  | 3788.86
|  |  |  | НР от ЗП | % |  | 70 | [6 empty] | 2652.2
|  |  |  | СП от ЗП | % |  | 10 | [6 empty] | 378.89
|  |  |  | ЗТР | чел-ч |  | 0.98 |  |  | 1 | 1 |  |  |  |  | 153
[14 empty] | 6819.95 |  | 43.74
2 |  | 1.9-1201-1-1/1 Этажи выше третьего |  | Подметание лестниц | 100 м2 |  | 26.82
|  |  |  | ЗП |  |  |  | 27 |  | 1 | 1 | 0.9 |  | 651.73
|  |  |  | НР от ЗП | % |  | 70 | [6 empty] | 456.21
|  |  |  | СП от ЗП | % |  | 10 | [6 empty] | 65.17
|  |  |  | ЗТР | чел-ч |  | 0.98 |  |  | 1 | 1 |  |  |  |  | 26
[14 empty] | 1173.11 |  | 43.74
3 |  | 4.1-1102-10-2/1 |  | Влажная уборка маршевых лестниц (кроме подуличных переходов) | 100 м2 |  | 16.75
|  |  |  | ЗП |  |  |  | 368.17 |  | 1 | 1 | 0.8 |  | 4933.48
|  |  |  | ЭМ |  |  |  | 0 |  | 1 | 1 | 1 |  | 0
|  |  |  | в т.ч. ЗПМ |  |  |  | 0 |  | 1 | 1 | 0.8 |  | (0,00)
|  |  |  | МР |  |  |  | 1.27 |  | 1 | 1 | 1 |  | 21.27
|  |  |  | НР от ЗП | % |  | 70 | [6 empty] | 3453.44
|  |  |  | СП от ЗП | % |  | 10 | [6 empty] | 493.35
|  |  |  | ЗТР | чел-ч |  | 1.94 |  |  | 1 | 1 |  |  |  |  | 32
[14 empty] | 8901.54 |  | 531.44
4 |  | 1.25-1101-3-4/1 |  | Мытье пола в кабине лифта с использованием моющего средства | 10 м2 |  | 29.7
|  |  |  | ЗП |  |  |  | 65.76 |  | 1 | 1 | 1.3 |  | 2538.99
|  |  |  | ЭМ |  |  |  | 0 |  | 1 | 1 | 1 |  | 0
|  |  |  | в т.ч. ЗПМ |  |  |  | 0 |  | 1 | 1 | 1.3 |  | (0,00)
|  |  |  | МР |  |  |  | 2.21 |  | 1 | 1 | 1 |  | 65.64
|  |  |  | НР от ЗП | % |  | 100 | [6 empty] | 2538.99
|  |  |  | СП от ЗП | % |  | 10 | [6 empty] | 253.9
|  |  |  | ЗТР | чел-ч |  | 0.33 |  |  | 1 | 1 |  |  |  |  | 10
[14 empty] | 5397.52 |  | 181.73
5 |  | 1.25-1101-3-6/1 |  | Протирка металлических поверхностей кабины лифта с использованием моющего средства | 10 м2 |  | 12.8
|  |  |  | ЗП |  |  |  | 85.69 |  | 1 | 1 | 1.3 |  | 1425.88
|  |  |  | ЭМ |  |  |  | 0 |  | 1 | 1 | 1 |  | 0
|  |  |  | в т.ч. ЗПМ |  |  |  | 0 |  | 1 | 1 | 1.3 |  | (0,00)
|  |  |  | МР |  |  |  | 25.4 |  | 1 | 1 | 1 |  | 325.12
|  |  |  | НР от ЗП | % |  | 100 | [6 empty] | 1425.88
|  |  |  | СП от ЗП | % |  | 10 | [6 empty] | 142.59
|  |  |  | ЗТР | чел-ч |  | 0.43 |  |  | 1 | 1 |  |  |  |  | 6
[14 empty] | 3319.47 |  | 259.33
6 |  | 5.3-1101-13-1/1 уборка придомовой территории |  | Подметание вручную дорожек и площадок с твердым покрытием | 100 м2 |  | 372
|  |  |  | ЗП |  |  |  | 26.57 |  | 1 | 1 | 1.3 |  | 12849.25
|  |  |  | НР от ЗП | % |  | 70 | [6 empty] | 8994.48
|  |  |  | СП от ЗП | % |  | 10 | [6 empty] | 1284.93
|  |  |  | ЗТР | чел-ч |  | 0.14 |  |  | 1 | 1 |  |  |  |  | 52
[14 empty] | 23128.66 |  | 62.17
7 |  | 21.1-25-637 |  | Пакеты ПНД для мусора, объем пакета 120 л | шт. |  | 30 | 7.35 |  | 1 | 1 | 1 |  | 220.5
8 |  | 21.1-25-639-1-1/1 |  | Перчатки х/б | 10 пар |  | 1 | 549 |  | 1 | 1 | 1 |  | 549
9 |  | 21.1-24-58 |  | Средство моющее жидкое | л |  | 1 | 126.03 |  | 1 | 1 | 1 |  | 126.03
10 |  | 21.1-20-7 |  | Ветошь | рулон |  | 1 | 490 |  | 1 | 1 | 1 |  | 490
11 |  | 5.3-1101-12-1/1 |  | Уход за урнами на придомовых территориях, очистка урн опрокидывающихся от мусора | 100 шт. |  | 1.24
|  |  |  | ЗП |  |  |  | 320 |  | 1 | 1 | 1.3 |  | 515.84
|  |  |  | ЭМ |  |  |  | 0 |  | 1 | 1 | 1 |  | 0
|  |  |  | в т.ч. ЗПМ |  |  |  | 0 |  | 1 | 1 | 1.3 |  | (0,00)
|  |  |  | МР |  |  |  | 218 |  | 1 | 1 | 1 |  | 270.32
|  |  |  | НР от ЗП | % |  | 130 | [6 empty] | 670.59
|  |  |  | СП от ЗП | % |  | 30 | [6 empty] | 154.75
|  |  |  | ЗТР | чел-ч |  | 2.41 |  |  | 1 | 1 |  |  |  |  | 3
[14 empty] | 1611.5 |  | 1299.6
|  |  |  | Итого по разделу | [9 empty] | 51737.28
Раздел 2. Общестроительные работы
12 |  | 2.1-3101-16-1/1 |  | Ремонт покрытия из тротуарной плитки толщиной 70 мм | м2 |  | 1
|  |  |  | ЗП |  |  |  | 1204.93 |  | 1 | 1 | 1 |  | 1204.93
|  |  |  | ЭМ |  |  |  | 1020.07 |  | 1 | 1 | 1 |  | 1020.07
|  |  |  | в т.ч. ЗПМ |  |  |  | 432.77 |  | 1 | 1 | 1 |  | (432,77)
|  |  |  | МР |  |  |  | 2506.43 |  | 1 | 1 | 1 |  | 2506.43
|  |  |  | НР от ЗП | % |  | 70 | [6 empty] | 843.45
|  |  |  | СП от ЗП | % |  | 10 | [6 empty] | 120.49
|  |  |  | НР и СП от ЗПМ (78,00% и 30,00%) | % |  | 108 | [6 empty] | 467.39
|  |  |  | ЗТР | чел-ч |  | 5.3 |  |  | 1 | 1 |  |  |  |  | 5
[14 empty] | 6162.76 |  | 6162.76
13 |  | 6.4-0122-1-4 |  | Техническое обслуживание лифтов пассажирских с верхним машинным помещением, с раздвижными автоматическими дверями, грузоподъемность 1000 кг, скорость движения кабины 1 м/с, ежемесячное, на количество этажей 6 | 1 лифт |  | 4
|  |  |  | ЗП |  |  |  | 5863.7 |  | 1 |  | 0.7 |  | 16418.36
|  |  |  | ЭМ |  |  |  | 679.1 |  | 1 |  | 1 |  | 2716.4
|  |  |  | МР |  |  |  | 309.54 |  | 1 |  | 1 |  | 1238.16
|  |  |  | НР |  |  |  | 4279.61 |  | 1 | 1 | 0.7 |  | 11982.91
|  |  |  | СП |  |  |  | 692.21 |  | 1 |  | 0.7 |  | 1938.19
|  |  |  | ЗТР | чел-ч |  | 19.35 |  |  | 1 | [5 empty] | 77
[14 empty] | 34294.02 |  | 8573.51
|  |  |  | Итого по разделу | [9 empty] | 40456.78
Раздел 3. Сантехнические работы
14 |  | 1.15-3101-4-6/1 |  | Ремонт дефектных мест трубопровода (устранение течи) заменой участка | 10 шт. |  | 0.3
|  |  |  | ЗП |  |  |  | 1314.57 |  | 1 | 1 | 1.3 |  | 512.68
|  |  |  | ЭМ |  |  |  | 1628.17 |  | 1 | 1 | 1 |  | 488.45
|  |  |  | в т.ч. ЗПМ |  |  |  | 722.4 |  | 1 | 1 | 1.3 |  | (281,74)
|  |  |  | МР |  |  |  | 54.58 |  | 1 | 1 | 1 |  | 16.37
|  |  |  | НР от ЗП | % |  | 130 | [6 empty] | 666.48
|  |  |  | СП от ЗП | % |  | 30 | [6 empty] | 153.8
|  |  |  | НР и СП от ЗПМ (78,00% и 30,00%) | % |  | 108 | [6 empty] | 304.28
|  |  |  | ЗТР | чел-ч |  | 4.44 |  |  | 1 | 1 |  |  |  |  | 1
[14 empty] | 2142.06 |  | 7140.2
15 |  | 2.11-3101-8-3/1 |  | Ремонт отдельных мест утечек (сварка, хомуты) | шт. |  | 2
|  |  |  | ЗП |  |  |  | 600 |  | 1 | 1 | 1 |  | 1200
|  |  |  | НР от ЗП | % |  | 70 | [6 empty] | 840
|  |  |  | СП от ЗП | % |  | 10 | [6 empty] | 120
|  |  |  | ЗТР | чел-ч |  | 8.64 |  |  | 1 | 1 |  |  |  |  | 17
[14 empty] | 2160 |  | 1080
16 |  | 1.23-2104-8-3/1 Нежилые помещения |  | Техническое обслуживание приборов для измерения расхода и количества воды ГВС и ХВС | шт. |  | 10
|  |  |  | ЗП |  |  |  | 219.95 |  | 1 | 1 | 1 |  | 2199.5
|  |  |  | НР от ЗП | % |  | 70 | [6 empty] | 1539.65
|  |  |  | СП от ЗП | % |  | 10 | [6 empty] | 219.95
|  |  |  | ЗТР | чел-ч |  | 0.81 |  |  | 1 | 1 |  |  |  |  | 8
[14 empty] | 3959.1 |  | 395.91
|  |  |  | Итого по разделу | [9 empty] | 8261.16
Раздел 4. Электромонтажные работы
17 |  | 2.1-3220-13-2/1 |  | Замена электроосветительной арматуры с LED лампами | шт. |  | 3
|  |  |  | ЗП |  |  |  | 140.41 |  | 1 | 1 | 1.3 |  | 547.6
|  |  |  | ЭМ |  |  |  | 166.16 |  | 1 | 1 | 1 |  | 498.48
|  |  |  | в т.ч. ЗПМ |  |  |  | 104.89 |  | 1 | 1 | 1.3 |  | (409,07)
|  |  |  | МР |  |  |  | 2.8 |  | 1 | 1 | 1 |  | 8.4
|  |  |  | НР от ЗП | % |  | 130 | [6 empty] | 711.88
|  |  |  | СП от ЗП | % |  | 30 | [6 empty] | 164.28
|  |  |  | НР и СП от ЗПМ (78,00% и 30,00%) | % |  | 108 | [6 empty] | 441.8
|  |  |  | ЗТР | чел-ч |  | 0.63 |  |  | 1 | 1 |  |  |  |  | 2
[14 empty] | 2372.44 |  | 790.81
18 |  | 21.22-8-35-1 |  | Светильники светодиодные накладные | шт. |  | 3 | 378.49 |  | 1 | 1 | 1 |  | 1135.47
19 |  | 21.21-5-50 |  | Колодки клеммные, тип СОВ-2,5-103-3, количество контактов 3 | 1000 шт. |  | 0.004 | 11931.95 |  | 1 | 1 | 1 |  | 47.73
|  |  |  | Итого по разделу | [9 empty] | 3555.64
Раздел 5. Прочее
20 |  | 1.50-1103-3-1/1 |  | Дератизационные мероприятия в подвалах и на чердаках | 100 м2 |  | 14.782
|  |  |  | ЗП |  |  |  | 211.47 |  | 1 | 1 | 1.3 |  | 4063.73
|  |  |  | ЭМ |  |  |  | 0 |  | 1 | 1 | 1 |  | 0
|  |  |  | в т.ч. ЗПМ |  |  |  | 0 |  | 1 | 1 | 1.3 |  | (0,00)
|  |  |  | МР |  |  |  | 86.64 |  | 1 | 1 | 1 |  | 1280.71
|  |  |  | НР от ЗП | % |  | 130 | [6 empty] | 5282.85
|  |  |  | СП от ЗП | % |  | 30 | [6 empty] | 1219.12
|  |  |  | ЗТР | чел-ч |  | 0.56 |  |  | 1 | 1 |  |  |  |  | 8
[14 empty] | 11846.41 |  | 801.41
21 |  | 1.16-2503-29-1/0 |  | Техническое обслуживание вытяжных установок | установка |  | 1
|  |  |  | ЗП |  |  |  | 337.03 |  | 1 | 1 | 1.3 |  | 438.14
|  |  |  | ЭМ |  |  |  | 0 |  | 1 | 1 | 1 |  | 0
|  |  |  | в т.ч. ЗПМ |  |  |  | 0 |  | 1 | 1 | 1.3 |  | (0,00)
|  |  |  | МР |  |  |  | 0.04 |  | 1 | 1 | 1 |  | 0.04
|  |  |  | НР от ЗП | % |  | 130 | [6 empty] | 569.58
|  |  |  | СП от ЗП | % |  | 30 | [6 empty] | 131.44
|  |  |  | ЗТР | чел-ч |  | 1.1 |  |  | 1 | 1 |  |  |  |  | 1
[14 empty] | 1139.2 |  | 1139.2
|  |  |  | Итого по разделу | [9 empty] | 12985.61
|  |  |  | Итого по всем разделам | [9 empty] | 116996.47
|  |  |  | Оплата труда рабочих | [9 empty] | 53288.97
|  |  |  | Аварийно-диспетчерское круглосуточное обслуживание | [9 empty] | 17128
|  |  |  | Общехозяйственные расходы | [9 empty] | 114536.2
|  |  |  | Затраты на эксплуатацию машин | [9 empty] | 4723.4
|  |  |  | в том числе оплата труда машинистов | [9 empty] | 1123.58
|  |  |  | Материалы | [9 empty] | 8301.19
|  |  |  | Прямые затраты | [9 empty] | 66313.56
|  |  |  | Налоговая база для возмещения затрат по НДС | [9 empty] | 11901.01
|  |  |  | Компенсация стоимости НДС | % |  | 20 | [6 empty] | 2380.2
|  |  |  | Всего | [9 empty] | 251040.87
Составил |  |  | / |  |  | /
(должность, подпись (инициалы, фамилия))
Проверил |  |  | / |  |  | /
(должность, подпись (инициалы, фамилия))

## Дефектный акт
"СОГЛАСОВАНО" | [6 empty] | "УТВЕРЖДАЮ"
Подрядчик | [6 empty] | Заказчик
|  |  | / | / |  |  |  | / |  |  | /
"___"_____________2023 г. | [6 empty] | "___"_____________2023 г.
Наименование объекта:
ДЕФЕКТНЫЙ АКТ №
Мы нижеподписавшиеся, составили настоящий акт в том, что при ремонте необходимо выполнить работы в следующих объемах:
№пп | Наименование работ и затрат, характеристика оборудования и его масса | [7 empty] | Единица измерения | Количество
1 | 2 | [7 empty] | 3 | 4
Раздел 1. Работы по содержанию придомовой территории и мест общего пользования мкд
1 | Подметание лестниц | [7 empty] | 100 м2 | 155.92
2 | Подметание лестниц | [7 empty] | 100 м2 | 26.82
3 | Влажная уборка маршевых лестниц (кроме подуличных переходов) | [7 empty] | 100 м2 | 16.75
4 | Мытье пола в кабине лифта с использованием моющего средства | [7 empty] | 10 м2 | 29.7
5 | Протирка металлических поверхностей кабины лифта с использованием моющего средства | [7 empty] | 10 м2 | 12.8
6 | Подметание вручную дорожек и площадок с твердым покрытием | [7 empty] | 100 м2 | 372
7 | Пакеты ПНД для мусора, объем пакета 120 л | [7 empty] | шт. | 30
8 | Перчатки х/б | [7 empty] | 10 пар | 1
9 | Средство моющее жидкое | [7 empty] | л | 1
10 | Ветошь | [7 empty] | рулон | 1
11 | Уход за урнами на придомовых территориях, очистка урн опрокидывающихся от мусора | [7 empty] | 100 шт. | 1.24
Раздел 2. Общестроительные работы
12 | Ремонт покрытия из тротуарной плитки толщиной 70 мм | [7 empty] | м2 | 1
13 | Техническое обслуживание лифтов пассажирских с верхним машинным помещением, с раздвижными автоматическими дверями, грузоподъемность 1000 кг, скорость движения кабины 1 м/с, ежемесячное, на количество этажей 6 | [7 empty] | 1 лифт | 4
Раздел 3. Сантехнические работы
14 | Ремонт дефектных мест трубопровода (устранение течи) заменой участка | [7 empty] | 10 шт. | 0.3
15 | Ремонт отдельных мест утечек (сварка, хомуты) | [7 empty] | шт. | 2
16 | Техническое обслуживание приборов для измерения расхода и количества воды ГВС и ХВС | [7 empty] | шт. | 10
Раздел 4. Электромонтажные работы
17 | Замена электроосветительной арматуры с LED лампами | [7 empty] | шт. | 3
18 | Светильники светодиодные накладные | [7 empty] | шт. | 3
19 | Колодки клеммные, тип СОВ-2,5-103-3, количество контактов 3 | [7 empty] | 1000 шт. | 0.004
Раздел 5. Прочее
20 | Дератизационные мероприятия в подвалах и на чердаках | [7 empty] | 100 м2 | 14.782
21 | Техническое обслуживание вытяжных установок | [7 empty] | установка | 1
От Подрядчика: |  |  |  |  | _____________________
|  | (должность) |  |  | (подпись) | (расшифровка подписи)
М.П.
От Заказчика: |  |  |  |  | _____________________
|  | (должность) |  |  | (подпись) | (расшифровка подписи)
М.П.