## Смета
ЛОКАЛЬНАЯ СМЕТА №
(локальный сметный расчет)
на | Полный перечень общестроительных, сантехнических работ, работ по благоустройству, содержанию и текущему ремонту МКД № 5 по ул. Лесная за февраль 2025г
(наименование работ и затрат, наименование объекта)
[9 empty] | Сметная стоимость |  |  |  | 312.029 |  | тыс.руб.
[9 empty] | Средства на оплату труда |  |  |  | 69.467 |  | тыс.руб.
Составлен(а) в уровне текущих (прогнозных) цен на октябрь 2023 г.
№пп |  | Шифр, номера нормативов и коды ресурсов |  | Наименование работ и затрат | Ед. изм. |  | Кол-во единиц | Цена на единицу измерения, руб. |  | Поправочные коэффициенты | Коэффициенты зимних удорожаний | Коэффициенты пересчета |  | ВСЕГО затрат, руб. |  | Справ.
ЗТР, всего чел-ч
Стоим. ед. с нач., руб.
1 |  | 2 |  | 3 | 4 |  | 5 | 6 |  | 7 | 8 | 9 |  | 10 |  | 11
Раздел 1. Работы по содержанию придомовой территории и мест общего пользования мкд
1 |  | 1.9-1201-1-1/1 Первые три этажа |  | Подметание лестниц | 100 м2 |  | 148.33
|  |  |  | ЗП |  |  |  | 147.37 |  | 1 | 1 | 1 |  | 21859.39
|  |  |  | ЭМ |  |  |  | 0 |  | 1 | 1 | 1 |  | 0
|  |  |  | в т.ч. ЗПМ |  |  |  | 0 |  | 1 | 1 | 1 |  | (0,00)
|  |  |  | МР |  |  |  | 0.21 |  | 1 | 1 | 1 |  | 31.15
|  |  |  | НР от ЗП | % |  | 70 | [6 empty] | 15301.57
|  |  |  | СП от ЗП | % |  | 10 | [6 empty] | 2185.94
|  |  |  | ЗТР | чел-ч |  | 0.98 |  |  | 1 | 1 |  |  |  |  | 145
|  |  |  | Всего по позиции | [9 empty] | 39378.05 |  | 265.48
2 |  | 1.9-1201-1-1/1 Этажи выше третьего |  | Подметание лестниц | 100 м2 |  | 40.1
|  |  |  | ЗП |  |  |  | 147.37 |  | 1 | 1 | 1 |  | 5909.54
|  |  |  | ЭМ |  |  |  | 0 |  | 1 | 1 | 1 |  | 0
|  |  |  | в т.ч. ЗПМ |  |  |  | 0 |  | 1 | 1 | 1 |  | (0,00)
|  |  |  | МР |  |  |  | 0.21 |  | 1 | 1 | 1 |  | 8.42
|  |  |  | НР от ЗП | % |  | 70 | [6 empty] | 4136.68
|  |  |  | СП от ЗП | % |  | 10 | [6 empty] | 590.95
|  |  |  | ЗТР | чел-ч |  | 0.98 |  |  | 1 | 1 |  |  |  |  | 39
|  |  |  | Всего по позиции | [9 empty] | 10645.59 |  | 265.48
3 |  | 4.1-1102-10-2/1 |  | Влажная уборка маршевых лестниц (кроме подуличных переходов) | 100 м2 |  | 20.25
|  |  |  | ЗП |  |  |  | 405.91 |  | 1 | 1 | 1 |  | 8219.68
|  |  |  | ЭМ |  |  |  | 0 |  | 1 | 1 | 1 |  | 0
|  |  |  | в т.ч. ЗПМ |  |  |  | 0 |  | 1 | 1 | 1 |  | (0,00)
|  |  |  | МР |  |  |  | 223.49 |  | 1 | 1 | 1 |  | 4525.67
|  |  |  | НР от ЗП | % |  | 70 | [6 empty] | 5753.78
|  |  |  | СП от ЗП | % |  | 10 | [6 empty] | 821.97
|  |  |  | ЗТР | чел-ч |  | 1.94 |  |  | 1 | 1 |  |  |  |  | 39
|  |  |  | Всего по позиции | [9 empty] | 19321.1 |  | 954.13
4 |  | 1.25-1101-3-4/1 |  | Мытье пола в кабине лифта с использованием моющего средства | 10 м2 |  | 27.8
|  |  |  | ЗП |  |  |  | 65.76 |  | 1 | 1 | 1.3 |  | 2376.57
|  |  |  | ЭМ |  |  |  | 0 |  | 1 | 1 | 1 |  | 0
|  |  |  | в т.ч. ЗПМ |  |  |  | 0 |  | 1 | 1 | 1.3 |  | (0,00)
|  |  |  | МР |  |  |  | 2.21 |  | 1 | 1 | 1 |  | 61.44
|  |  |  | НР от ЗП | % |  | 100 | [6 empty] | 2376.57
|  |  |  | СП от ЗП | % |  | 10 | [6 empty] | 237.66
|  |  |  | ЗТР | чел-ч |  | 0.33 |  |  | 1 | 1 |  |  |  |  | 9
|  |  |  | Всего по позиции | [9 empty] | 5052.24 |  | 181.74
5 |  | 1.25-1101-3-6/1 |  | Протирка металлических поверхностей кабины лифта с использованием моющего средства | 10 м2 |  | 12.8
|  |  |  | ЗП |  |  |  | 85.69 |  | 1 | 1 | 1.3 |  | 1425.88
|  |  |  | ЭМ |  |  |  | 0 |  | 1 | 1 | 1 |  | 0
|  |  |  | в т.ч. ЗПМ |  |  |  | 0 |  | 1 | 1 | 1.3 |  | (0,00)
|  |  |  | МР |  |  |  | 25.4 |  | 1 | 1 | 1 |  | 325.12
|  |  |  | НР от ЗП | % |  | 100 | [6 empty] | 1425.88
|  |  |  | СП от ЗП | % |  | 10 | [6 empty] | 142.59
|  |  |  | ЗТР | чел-ч |  | 0.43 |  |  | 1 | 1 |  |  |  |  | 6
|  |  |  | Всего по позиции | [9 empty] | 3319.47 |  | 259.33
6 |  | 5.3-1101-13-1/1 уборка придомовой территории |  | Подметание вручную дорожек и площадок с твердым покрытием | 100 м2 |  | 348
|  |  |  | ЗП |  |  |  | 26.57 |  | 1 | 1 | 1.3 |  | 12020.27
|  |  |  | НР от ЗП | % |  | 70 | [6 empty] | 8414.19
|  |  |  | СП от ЗП | % |  | 10 | [6 empty] | 1202.03
|  |  |  | ЗТР | чел-ч |  | 0.14 |  |  | 1 | 1 |  |  |  |  | 49
|  |  |  | Всего по позиции | [9 empty] | 21636.49 |  | 62.17
7 |  | 21.1-25-637 |  | Пакеты ПНД для мусора, объем пакета 120 л | шт. |  | 30 | 7.35 |  | 1 | 1 | 1 |  | 220.5
8 |  | 21.1-25-639-1-1/1 |  | Перчатки х/б | 10 пар |  | 1 | 549 |  | 1 | 1 | 1 |  | 549
9 |  | 5.3-1101-12-1/1 |  | Уход за урнами на придомовых и внутрибольничных территориях, очистка урн опрокидывающихся от мусора | 100 шт. |  | 0.29
|  |  |  | ЗП |  |  |  | 504.24 |  | 1 | 1 | 1.3 |  | 190.1
|  |  |  | ЭМ |  |  |  | 0 |  | 1 | 1 | 1 |  | 0
|  |  |  | в т.ч. ЗПМ |  |  |  | 0 |  | 1 | 1 | 1.3 |  | (0,00)
|  |  |  | МР |  |  |  | 215 |  | 1 | 1 | 1 |  | 62.35
|  |  |  | НР от ЗП | % |  | 130 | [6 empty] | 247.13
|  |  |  | СП от ЗП | % |  | 30 | [6 empty] | 57.03
|  |  |  | ЗТР | чел-ч |  | 2.41 |  |  | 1 | 1 |  |  |  |  | 1
|  |  |  | Всего по позиции | [9 empty] | 556.61 |  | 1919.34
|  |  |  | Итого по разделу | [9 empty] | 100679.05
Раздел 2. Общестроительные работы
10 |  | 6.4-0122-1-7 |  | Техническое обслуживание лифтов пассажирских с верхним машинным помещением, с раздвижными автоматическими дверями, грузоподъемность 1000 кг, скорость движения кабины 1 м/с, ежемесячное, на количество этажей 9 | 1 лифт |  | 4
|  |  |  | ЗП |  |  |  | 4582 |  | 1 |  | 0.7 |  | 12829.6
|  |  |  | ЭМ |  |  |  | 787.46 |  | 1 |  | 1 |  | 3149.84
|  |  |  | МР |  |  |  | 442.68 |  | 1 |  | 1 |  | 1770.72
|  |  |  | НР |  |  |  | 5236.48 |  | 1 |  | 0.7 |  | 14662.14
|  |  |  | СП |  |  |  | 841.81 |  | 1 |  | 0.7 |  | 2357.07
|  |  |  | ЗТР | чел-ч |  | 23.79 |  |  | 1 | [5 empty] | 95
|  |  |  | Всего по позиции | [9 empty] | 34769.37 |  | 8692.34
|  |  |  | Итого по разделу | [9 empty] | 34769.37
Раздел 4. Электромонтажные работы
11 |  | 2.1-3220-13-2/1 |  | Замена электроосветительной арматуры с LED лампами | шт. |  | 5
|  |  |  | ЗП |  |  |  | 140.41 |  | 1 | 1 | 1.3 |  | 912.67
|  |  |  | ЭМ |  |  |  | 166.16 |  | 1 | 1 | 1 |  | 830.8
|  |  |  | в т.ч. ЗПМ |  |  |  | 104.89 |  | 1 | 1 | 1.3 |  | (681,79)
|  |  |  | МР |  |  |  | 2.8 |  | 1 | 1 | 1 |  | 14
|  |  |  | НР от ЗП | % |  | 130 | [6 empty] | 1186.47
|  |  |  | СП от ЗП | % |  | 30 | [6 empty] | 273.8
|  |  |  | НР и СП от ЗПМ (78,00% и 30,00%) | % |  | 108 | [6 empty] | 736.33
|  |  |  | ЗТР | чел-ч |  | 0.63 |  |  | 1 | 1 |  |  |  |  | 3
|  |  |  | Всего по позиции | [9 empty] | 3954.07 |  | 790.81
12 |  | 21.22-8-35-1 |  | Светильники светодиодные накладные | шт. |  | 5 | 378.49 |  | 1 | 1 | 1 |  | 1892.45
13 |  | 2.1-3220-13-2/1 |  | Замена электроосветительной арматуры с LED лампами | шт. |  | 2
|  |  |  | ЗП |  |  |  | 140.41 |  | 1 | 1 | 1.3 |  | 365.07
|  |  |  | ЭМ |  |  |  | 166.16 |  | 1 | 1 | 1 |  | 332.32
|  |  |  | в т.ч. ЗПМ |  |  |  | 104.89 |  | 1 | 1 | 1.3 |  | (272,71)
|  |  |  | МР |  |  |  | 2.8 |  | 1 | 1 | 1 |  | 5.6
|  |  |  | НР от ЗП | % |  | 130 | [6 empty] | 474.59
|  |  |  | СП от ЗП | % |  | 30 | [6 empty] | 109.52
|  |  |  | НР и СП от ЗПМ (78,00% и 30,00%) | % |  | 108 | [6 empty] | 294.53
|  |  |  | ЗТР | чел-ч |  | 0.63 |  |  | 1 | 1 |  |  |  |  | 1
|  |  |  | Всего по позиции | [9 empty] | 1581.63 |  | 790.82
14 |  | 21.22-6-36 |  | Лампы светодиодные | 10 шт. |  | 0.2 | 1608.4 |  | 1 | 1 | 1 |  | 321.68
15 |  | 1.20-3102-5-1/1 Лифты, кв. 14 |  | Замена электроосветительной арматуры с люминесцентными лампами с числом ламп до двух (без стоимости материалов) | 10 шт. |  | 0.2
|  |  |  | ЗП |  |  |  | 3596.36 |  | 1 | 1 | 1 |  | 719.27
|  |  |  | НР от ЗП | % |  | 70 | [6 empty] | 503.49
|  |  |  | СП от ЗП | % |  | 10 | [6 empty] | 71.93
|  |  |  | ЗТР | чел-ч |  | 17.79 |  |  | 1 | 1 |  |  |  |  | 4
|  |  |  | Всего по позиции | [9 empty] | 1294.69 |  | 6473.45
16 |  | 21.22-6-26.1.2 |  | Лампы люминесцентные линейные двухцокольные ЛДХ-18ВТ/765 | 10 шт. |  | 0.2 | 666.44 |  | 1 | 1 | 1 |  | 133.29
17 |  | 4.2-3102-8-3/1 Подвал |  | Замена электрооборудования - стартеры | шт. |  | 2
|  |  |  | ЗП |  |  |  | 338.42 |  | 1 | 1 | 1 |  | 676.84
|  |  |  | НР от ЗП | % |  | 70 | [6 empty] | 473.79
|  |  |  | СП от ЗП | % |  | 10 | [6 empty] | 67.68
|  |  |  | ЗТР | чел-ч |  | 1 |  |  | 1 | 1 |  |  |  |  | 2
|  |  |  | Всего по позиции | [9 empty] | 1218.31 |  | 609.16
18 |  | 21.22-5-2 |  | Аппараты пускорегулирующие, стартер, марка 20-С-127, 80-C-220, для люминесцентных ламп (с керамическим конденсатором) | шт. |  | 2 | 11 |  | 1 | 1 | 1 |  | 22
|  |  |  | Итого по разделу | [9 empty] | 10418.12
Раздел 5. Прочее
19 |  | 2.2-3105-1-1/1 |  | Ремонт металлической двери без замены замка | шт. |  | 1
|  |  |  | ЗП |  |  |  | 1154.7 |  | 1 | 1 | 1 |  | 1154.7
|  |  |  | ЭМ |  |  |  | 619.1 |  | 1 | 1 | 1 |  | 619.1
|  |  |  | в т.ч. ЗПМ |  |  |  | 282.02 |  | 1 | 1 | 1 |  | (282,02)
|  |  |  | МР |  |  |  | 17.45 |  | 1 | 1 | 1 |  | 17.45
|  |  |  | НР от ЗП | % |  | 70 | [6 empty] | 808.29
|  |  |  | СП от ЗП | % |  | 10 | [6 empty] | 115.47
|  |  |  | НР и СП от ЗПМ (78,00% и 30,00%) | % |  | 108 | [6 empty] | 304.58
|  |  |  | ЗТР | чел-ч |  | 4.05 |  |  | 1 | 1 |  |  |  |  | 4
|  |  |  | Всего по позиции | [9 empty] | 3019.59 |  | 3019.59
20 |  | 1.11-3403-5-1/1 |  | Установка дверного доводчика - к металлическим дверям / масса 80 кг | шт. |  | 1
|  |  |  | ЗП |  |  |  | 367.41 |  | 1 | 1 | 0.7 |  | 257.19
|  |  |  | ЭМ |  |  |  | 11.2 |  | 1 | 1 | 1 |  | 11.2
|  |  |  | в т.ч. ЗПМ |  |  |  | 0.2 |  | 1 | 1 | 0.7 |  | (0,14)
|  |  |  | МР |  |  |  | 1737.88 |  | 1 | 1 | 1 |  | 1737.88
|  |  |  | НР от ЗП | % |  | 70 | [6 empty] | 180.03
|  |  |  | СП от ЗП | % |  | 10 | [6 empty] | 25.72
|  |  |  | НР и СП от ЗПМ (78,00% и 30,00%) | % |  | 108 | [6 empty] | 0.15
|  |  |  | ЗТР | чел-ч |  | 1.28 |  |  | 1 | 1 |  |  |  |  | 1
|  |  |  | Всего по позиции | [9 empty] | 2212.17 |  | 2212.17
21 |  | 1.50-1103-3-1/1 |  | Дератизационные мероприятия в подвалах и на чердаках | 100 м2 |  | 2
|  |  |  | ЗП |  |  |  | 211.47 |  | 1 | 1 | 1.3 |  | 549.82
|  |  |  | ЭМ |  |  |  | 0 |  | 1 | 1 | 1 |  | 0
|  |  |  | в т.ч. ЗПМ |  |  |  | 0 |  | 1 | 1 | 1.3 |  | (0,00)
|  |  |  | МР |  |  |  | 86.64 |  | 1 | 1 | 1 |  | 173.28
|  |  |  | НР от ЗП | % |  | 130 | [6 empty] | 714.77
|  |  |  | СП от ЗП | % |  | 30 | [6 empty] | 164.95
|  |  |  | ЗТР | чел-ч |  | 0.56 |  |  | 1 | 1 |  |  |  |  | 1
|  |  |  | Всего по позиции | [9 empty] | 1602.82 |  | 801.41
|  |  |  | Итого по разделу | [9 empty] | 6834.58
|  |  |  | Итого по всем разделам | [9 empty] | 152701.12
|  |  |  | Оплата труда рабочих | [9 empty] | 69466.59
|  |  |  | Аварийно-диспетчерское круглосуточное обслуживание | [9 empty] | 17292.3
|  |  |  | Общехозяйственные расходы | [9 empty] | 138920
|  |  |  | Затраты на эксплуатацию машин | [9 empty] | 4943.26
|  |  |  | в том числе оплата труда машинистов | [9 empty] | 1236.66
|  |  |  | Материалы | [9 empty] | 11872
|  |  |  | Прямые затраты | [9 empty] | 86281.85
|  |  |  | Налоговая база для возмещения затрат по НДС | [9 empty] | 15578.6
|  |  |  | Компенсация стоимости НДС | % |  | 20 | [6 empty] | 3115.72
|  |  |  | Всего | [9 empty] | 312029.14
Составил |  |  | / |  |  | /
(должность, подпись (инициалы, фамилия))
Проверил |  |  | / |  |  | /
(должность, подпись (инициалы, фамилия))

## Дефектный акт
"СОГЛАСОВАНО" | [6 empty] | "УТВЕРЖДАЮ"
Подрядчик | [6 empty] | Заказчик
|  |  | / | / |  |  |  | / |  |  | /
"___"_____________2025 г. | [6 empty] | "___"_____________2025 г.
Наименование объекта:
ДЕФЕКТНЫЙ АКТ №
Мы нижеподписавшиеся, составили настоящий акт в том, что при ремонте необходимо выполнить работы в следующих объемах:
№пп | Наименование работ и затрат, характеристика оборудования и его масса | [7 empty] | Единица измерения | Количество
1 | 2 | [7 empty] | 3 | 4
Раздел 1. Работы по содержанию придомовой территории и мест общего пользования мкд
1 | Подметание лестниц | [7 empty] | 100 м2 | 148.33
2 | Подметание лестниц | [7 empty] | 100 м2 | 40.1
3 | Влажная уборка маршевых лестниц (кроме подуличных переходов) | [7 empty] | 100 м2 | 20.25
4 | Мытье пола в кабине лифта с использованием моющего средства | [7 empty] | 10 м2 | 27.8
5 | Протирка металлических поверхностей кабины лифта с использованием моющего средства | [7 empty] | 10 м2 | 12.8
6 | Подметание вручную дорожек и площадок с твердым покрытием | [7 empty] | 100 м2 | 348
7 | Пакеты ПНД для мусора, объем пакета 120 л | [7 empty] | шт. | 30
8 | Перчатки х/б | [7 empty] | 10 пар | 1
9 | Уход за урнами на придомовых и внутрибольничных территориях, очистка урн опрокидывающихся от мусора | [7 empty] | 100 шт. | 0.29
Раздел 2. Общестроительные работы
10 | Техническое обслуживание лифтов пассажирских с верхним машинным помещением, с раздвижными автоматическими дверями, грузоподъемность 1000 кг, скорость движения кабины 1 м/с, ежемесячное, на количество этажей 9 | [7 empty] | 1 лифт | 4
Раздел 4. Электромонтажные работы
11 | Замена электроосветительной арматуры с LED лампами | [7 empty] | шт. | 5
12 | Светильники светодиодные накладные | [7 empty] | шт. | 5
13 | Замена электроосветительной арматуры с LED лампами | [7 empty] | шт. | 2
14 | Лампы светодиодные | [7 empty] | 10 шт. | 0.2
15 | Замена электроосветительной арматуры с люминесцентными лампами с числом ламп до двух (без стоимости материалов) | [7 empty] | 10 шт. | 0.2
16 | Лампы люминесцентные линейные двухцокольные ЛДХ-18ВТ/765 | [7 empty] | 10 шт. | 0.2
17 | Замена электрооборудования - стартеры | [7 empty] | шт. | 2
18 | Аппараты пускорегулирующие, стартер, марка 20-С-127, 80-C-220, для люминесцентных ламп (с керамическим конденсатором) | [7 empty] | шт. | 2
Раздел 5. Прочее
19 | Ремонт металлической двери без замены замка | [7 empty] | шт. | 1
20 | Установка дверного доводчика - к металлическим дверям / масса 80 кг | [7 empty] | шт. | 1
21 | Дератизационные мероприятия в подвалах и на чердаках | [7 empty] | 100 м2 | 2
От Подрядчика: |  |  |  |  | _____________________
|  | (должность) |  |  | (подпись) | (расшифровка подписи)
М.П.
От Заказчика: |  |  |  |  | _____________________
|  | (должность) |  |  | (подпись) | (расшифровка подписи)
М.П.